## Хар-ки
Медно-алюминиевые конвекторы для встраивания в пол серии "Golfstrеam - V "
с принудительной конвекцией, 220 V
Описание:
Конструкция конвектора «Golfstrеam-V» для сухих помещений - отопительные приборы для систем водяного отопления помещений, монтируемые вдоль окон и стен, с принудительным движением воздуха через нагревательный элемент с помощью тангенциальных вентиляторов. Конвектор представляет собой стойкий к коррозии теплообменник, состоящий из медной трубы и алюминиевых пластин оребрения, а также короба из оцинкованной стали, окрашенного методом порошкового напыления. Сверху конвектор закрыт декоративной решеткой, выполненной из дерева, алюминия или стали. Конвекторы снабжены тангенциальными вентиляторами, что позволяет более чем в 5 раз увеличить мощность конвектора. Конвектор укомплектован клапаном воздухоудаления. Конвекторы длиной более 4 метров состоят из двух частей. Возможно изготовление конвектора в нержавеющем корпусе. Цена по запросу.
Технические характеристики:
 Межосевое расстояние подключения: КВК 24.08.ХХХ, КВК 27.11.ХХХ, КВК 27.14.ХХХ, КВКД 37.14.ХХХ - 50 мм., КВК 37.11.ХХХ - 100 мм.  Избыточное давление в системе до 1,6 МПа  Испытательное давление 2,4 МПа  Температура теплоносителя (воды или незамерзающей жидкости) до 130 С.  Проходное и концевое исполнения  Подключение - резьба G 1/2, внутренняя
Изготовление конвектора под заданный радиус:
Наценка за конвекторы КВК длиной от 600 до 2700 мм. с заданным радиусом (радиус по средней линии прибора от 1300 мм.) + 17000 руб. к цене конвектора. Наценка за конвекторы КВК длиной от 2800 до 6000 мм. с заданным радиусом (радиус по средней линии прибора от 1300 мм.) + 34000 руб. к цене конвектора.
Варианты исполнения решётки:
Алюминиевая: |  |  | Деревянная: | Стальная:
Исполнение: |  |  | Поперечно-рулонная | Поперечная, секционная
Поперечно-рулонная-по умолчанию
Продольная - жесткая
Цвет анодирования: |  |  | Материал: | Цвет покрытия:
Матовый серебро (по умолчанию) |  |  | Дуб | RAL 9016, 7021, 9006
Золото, черный, темная бронза, |  |  | Бук
светлая бронза - наценка 10% |  |  | Мербау
Береза
Цвет покрытия: |  |  | Орех
Возможна окраска алюминиевого профиля в цвет по каталогу RAL.
* Возможно изготовление поперечной рулонной полированной решетки из профильной нержавеющей трубы.
Акустическое давление при работе вентиляторов в серии конвекторов "Golfstream -V"
| Установленное напряжение, В | Режим работы вентилятора, % |  | Максимальный уровень звука*, дБА
| 100 | 32 |  | 15
| 130 | 45 |  | 25
| 160 | 55 |  | 35
| 170 | 65 |  | 40
| 220 | max |  | 51
* - Получены в условиях свободного звукового поля, с отступом 2 м в полусфере.

## Доп. оборудование
Дополнительное оборудование для управлени вентиляторами:
Регулятор температуры комнатный ТА 3 (рабочее напряжение 220 В) |  |  |  |  | 1450 руб.
Трансформаторный блок ОСМ Т с предварительной установкой частоты |  |  |  |  | 1950 руб.
вращения вентиляторов (по заказу 100, 130, 160, 170, 220 В) *
Встроенный блок контроллера с трансформатором ВКТ, ZT400 (220 В) |  |  |  |  | 6870 руб.
Выносной электронный регулятор скорости вентилятора VRS (230 В, max 1,5A) |  |  |  |  | 3900 руб.
Выносной электронный регулятор скорости вентилятора VRS (230 В, max 2,5A) |  |  |  |  | 4600 руб.
Выносная универсальная панель управления Z** |  |  |  |  | 5190 руб.
Выносной блок контроллера Z** в электромонтажной коробке |  |  |  |  | 5600 руб.
*- кол-во блоков определяется по количеству секций конвектора
** - установка блока контроллера, панели управления, и их предварительная настройка производятся на заводе-изготовителе.
Дополнительная запорно - регулирующая арматура:
Термоклапан Герц (Herz) TS-V проходной, арт. 17723 67. Для прмого подключения. |  |  |  |  | 2000 руб.
Термоклапан Герц (Herz) TS-90-V угловой специальный, арт. 17728 67. |  |  |  |  | 2000 руб.
Вентиль Герц (Herz) запорный, арт. 372341. |  |  |  |  | 850 руб.
Сервопривод Герц (Herz), арт. 1770901. |  |  |  |  | 5500 руб.
Термостат Герц (Herz) с дистанционной настройкой (капилярная трубка 2м) |  |  |  |  | 5900 руб.
Термостат Герц (Herz) с дистанционной настройкой (капилярная трубка 5м) |  |  |  |  | 7800 руб.
Крышки защитные:
Для защиты внешнего вида в период отделочных работ рекомендуется накрывать конвектор защитной крышкой.
Глубина конвектора (В), мм |  | Крышка защитная не усиленная для защиты конвектора с решеткой Цена за 1 п.м., руб. |  | Крышка защитная усиленная для защиты конвектора без решетки, допустимая нагрузка до 100 кг/м2 Цена за 1 п.м., руб.
201 |  | 420 |  | 880
241 |  | 450 |  | 920
271 |  | 480 |  | 950
371 |  | 570 |  | 1040
431 |  | 630 |  | 1100
Угловые элементы:
Тип секций конвектора с1, с2 или с3* | Размеры углового элемента |  |  | Цена (руб.) соединительного элемента с решеткой:
| B | a | b | Алюминиевой, деревянной (дуб, бук) * | Деревянной (мербау, орех) *
| мм | град. | мм
КВК (КВКП) | 241 | 90 | 280 | 13250 | 15854
|  | 120 | 178
|  | 135 | 138
КВК (КВКП) | 271 | 90 | 310 | 14396 | 16722
|  | 120 | 194
|  | 135 | 150
КВКД (КВКДП) | 371 | 90 | 410 | 22045 | 28814
|  | 120 | 252
|  | 135 | 191
* Для угловых элементов возможно изготовление только поперечной решетки.

## КВК 24.08
Медно-алюминиевые конвекторы для встраивания в пол с принудительной конвекцией серии "Golfstrеam-V" 220 В.
"Qну" при ΔT = 70 - мощность конвектора, расчитывается при температуре 95/85 С (прямая/обратка) и комнатной температуре 20 С,
"Qну" при ΔT = 60 - мощность конвектора, расчитывается при температуре 85/75 С и комнатной температуре 20 С,
"Qну" при ΔT = 50 - мощность конвектора, расчитывается при температуре 75/65 С и комнатной температуре 20 С,
расход теплоносителя 0,1 кг/с (360кг/час)
"Н" - высота конвектора | [6 empty] | "L" - длина конвектора | [6 empty] | "В" - ширина конвектора
B=240 мм Н=80 мм.
L, мм. | Типоразмер | Qну, (ΔT = 70),КВт. при разной скорости вращения вентилятора |  |  |  |  | Qну, (ΔT = 60),КВт. при разной скорости вращения вентилятора |  |  |  |  | Qну, (ΔT = 50),КВт. при разной скорости вращения вентилятора |  |  |  |  | Мощность вентиляторов, Вт | Стальная решетка секционная |  | Аллюминиевая, деревянная (дуб, бук) решетка |  | Деревянная решетка (мербау, орех, береза) |  | L, мм.
Цена, руб.
|  | 0 | 60 % ( 130 B) | 85% ( 160 B) | 90% ( 170 B) | max ( 220 B ) | 0 | 60 % ( 130 B) | 85% ( 160 B) | 90% ( 170 B) | max ( 220 B ) | 0 | 60 % ( 130 B) | 85% ( 160 B) | 90% ( 170 B) | max ( 220 B ) |  | КВК концевой | КВКП проходное | КВК концевой | КВКП проходное | КВК концевой | КВКП проходное
601 | 24.08.060 | 0.087269 | 0.45563 | 0.50107 | 0.51472 | 0.56779 | 0.071386 | 0.38455 | 0.4229 | 0.43442 | 0.47921 | 0.056375 | 0.31438 | 0.34574 | 0.35516 | 0.39177 | 8 | 14938.8932 | 16186.7038 | 17394.3308 | 18642.1414 | 20030.2145 | 21278.0251 | 601
701 | 24.08.070 | 0.11476 | 0.6033 | 0.66304 | 0.68098 | 0.75074 | 0.093876 | 0.50919 | 0.5596 | 0.57475 | 0.63362 | 0.074137 | 0.41628 | 0.4575 | 0.46987 | 0.51801 | 10 | 16047.2 | 17295.0106 | 18911.8772 | 20159.6878 | 21987.0748 | 23234.8855 | 701
801 | 24.08.080 | 0.14064 | 0.85325 | 0.94034 | 0.96658 | 1.0683 | 0.11504 | 0.72014 | 0.79365 | 0.81579 | 0.90167 | 0.090853 | 0.58874 | 0.64883 | 0.66694 | 0.73715 | 10 | 17199.0707 | 18446.8813 | 20472.9875 | 21720.7981 | 23987.4991 | 25235.3098 | 801
901 | 24.08.090 | 0.16813 | 0.88686 | 0.97428 | 1.0005 | 1.1026 | 0.13753 | 0.74851 | 0.8223 | 0.84444 | 0.9306 | 0.10861 | 0.61194 | 0.67226 | 0.69036 | 0.7608 | 10 | 18158.277 | 19406.0877 | 21841.4334 | 23089.2441 | 25795.259 | 27043.0697 | 901
1001 | 24.08.100 | 0.19563 | 0.93894 | 1.0301 | 1.0574 | 1.1638 | 0.16002 | 0.79247 | 0.86939 | 0.89244 | 0.98225 | 0.12638 | 0.64787 | 0.71076 | 0.7296 | 0.80302 | 16 | 25044.4198 | 26292.2305 | 29136.8158 | 30384.6265 | 33529.9554 | 34777.766 | 1001
1101 | 24.08.110 | 0.22151 | 1.1987 | 1.3181 | 1.354 | 1.4934 | 0.18119 | 1.0117 | 1.1125 | 1.1427 | 1.2604 | 0.14309 | 0.8271 | 0.90948 | 0.93424 | 1.0305 | 20 | 26492.1341 | 27739.9447 | 30993.7697 | 32241.5803 | 35826.2231 | 37074.0338 | 1101
1201 | 24.08.120 | 0.249 | 1.4125 | 1.5548 | 1.5977 | 1.764 | 0.20368 | 1.1921 | 1.3123 | 1.3484 | 1.4888 | 0.16085 | 0.9746 | 1.0728 | 1.1024 | 1.2172 | 20 | 27622.9803 | 28870.791 | 32533.8555 | 33781.6662 | 37805.6229 | 39053.4336 | 1201
1301 | 24.08.130 | 0.27649 | 1.7025 | 1.8767 | 1.9292 | 2.1326 | 0.22617 | 1.4369 | 1.5839 | 1.6282 | 1.7999 | 0.17862 | 1.1747 | 1.2949 | 1.3311 | 1.4715 | 20 | 29548.7421 | 30796.5528 | 34868.8569 | 36116.6676 | 40579.9383 | 41827.749 | 1301
1401 | 24.08.140 | 0.30237 | 1.7342 | 1.9086 | 1.9611 | 2.1649 | 0.24734 | 1.4636 | 1.6109 | 1.6552 | 1.8272 | 0.19533 | 1.1966 | 1.317 | 1.3532 | 1.4938 | 20 | 30665.0951 | 31912.9058 | 36394.4495 | 37642.2602 | 42544.8449 | 43792.6555 | 1401
1501 | 24.08.150 | 0.32987 | 1.884 | 2.0744 | 2.1317 | 2.3541 | 0.26983 | 1.5901 | 1.7508 | 1.7991 | 1.9868 | 0.21309 | 1.3 | 1.4313 | 1.4709 | 1.6243 | 30 | 37408.0646 | 38655.8753 | 43546.6586 | 44794.4693 | 50136.3679 | 51384.1786 | 1501
1601 | 24.08.160 | 0.35736 | 2.0055 | 2.2076 | 2.2683 | 2.5043 | 0.29232 | 1.6927 | 1.8632 | 1.9145 | 2.1136 | 0.23085 | 1.3838 | 1.5232 | 1.5652 | 1.728 | 30 | 38449.0904 | 39696.9011 | 44996.924 | 46244.7347 | 52025.9473 | 53273.7579 | 1601
1701 | 24.08.170 | 0.38324 | 2.2555 | 2.4849 | 2.5539 | 2.8219 | 0.31349 | 1.9036 | 2.0972 | 2.1555 | 2.3817 | 0.24757 | 1.5563 | 1.7146 | 1.7622 | 1.9471 | 30 | 39708.9585 | 40956.7692 | 46666.0317 | 47913.8424 | 54134.3689 | 55382.1796 | 1701
1801 | 24.08.180 | 0.41073 | 2.5498 | 2.811 | 2.8897 | 3.1949 | 0.33598 | 2.1521 | 2.3725 | 2.4389 | 2.6965 | 0.26533 | 1.7594 | 1.9396 | 1.9939 | 2.2045 | 30 | 41000.5983 | 42248.409 | 48366.9111 | 49614.7218 | 56274.5622 | 57522.3729 | 1801
1901 | 24.08.190 | 0.43823 | 2.5835 | 2.845 | 2.9237 | 3.2292 | 0.35847 | 2.1804 | 2.4012 | 2.4676 | 2.7254 | 0.28309 | 1.7826 | 1.963 | 2.0173 | 2.2281 | 30 | 41838.0131 | 43085.8238 | 49613.5655 | 50861.3762 | 57960.5306 | 59208.3412 | 1901
2001 | 24.08.200 | 0.4641 | 2.6889 | 2.9619 | 3.0441 | 3.363 | 0.37964 | 2.2694 | 2.4998 | 2.5692 | 2.8383 | 0.29981 | 1.8553 | 2.0437 | 2.1004 | 2.3205 | 40 | 49024.8254 | 50272.636 | 57209.6174 | 58457.428 | 65995.8964 | 67243.7071 | 2001
2101 | 24.08.210 | 0.4916 | 2.9408 | 3.2411 | 3.3316 | 3.6826 | 0.40213 | 2.482 | 2.7355 | 2.8119 | 3.1081 | 0.31757 | 2.0291 | 2.2364 | 2.2988 | 2.541 | 40 | 50327.2048 | 51575.0154 | 58921.2364 | 60169.047 | 68146.8294 | 69394.64 | 2101
2201 | 24.08.220 | 0.51909 | 3.2351 | 3.5673 | 3.6675 | 4.0556 | 0.42462 | 2.7305 | 3.0108 | 3.0953 | 3.4229 | 0.33533 | 2.2323 | 2.4614 | 2.5305 | 2.7984 | 40 | 51813.0907 | 53060.9014 | 60816.3619 | 62064.1726 | 70481.2689 | 71729.0795 | 2201
2301 | 24.08.230 | 0.54497 | 3.3972 | 3.7454 | 3.8503 | 4.2572 | 0.44578 | 2.8672 | 3.1611 | 3.2497 | 3.5931 | 0.35205 | 2.344 | 2.5843 | 2.6567 | 2.9375 | 40 | 52857.9671 | 54105.7778 | 62270.4779 | 63518.2886 | 72374.6988 | 73622.5095 | 2301
2401 | 24.08.240 | 0.57246 | 3.4308 | 3.7793 | 3.8843 | 4.2915 | 0.46827 | 2.8956 | 3.1897 | 3.2783 | 3.622 | 0.36981 | 2.3672 | 2.6077 | 2.6802 | 2.9611 | 40 | 53686.5859 | 54934.3965 | 63508.3363 | 64756.1469 | 74051.8711 | 75299.6818 | 2401
2501 | 24.08.250 | 0.59996 | 3.6261 | 3.9974 | 4.1094 | 4.5432 | 0.49077 | 3.0604 | 3.3738 | 3.4683 | 3.8345 | 0.38757 | 2.502 | 2.7582 | 2.8355 | 3.1348 | 50 | 60950.6518 | 62198.4624 | 71181.6418 | 72429.4524 | 82164.4906 | 83412.3012 | 2501
2601 | 24.08.260 | 0.62583 | 3.7881 | 4.1755 | 4.2922 | 4.7449 | 0.51193 | 3.1972 | 3.5241 | 3.6226 | 4.0047 | 0.40429 | 2.6138 | 2.8811 | 2.9616 | 3.274 | 50 | 62066.6989 | 63314.5096 | 72706.9285 | 73954.7392 | 84129.0913 | 85376.9019 | 2601
2701 | 24.08.270 | 0.65333 | 4.0825 | 4.5017 | 4.628 | 5.1179 | 0.53442 | 3.4456 | 3.7994 | 3.9061 | 4.3195 | 0.42205 | 2.8169 | 3.1061 | 3.1933 | 3.5313 | 50 | 63402.3554 | 64650.1661 | 74451.8246 | 75699.6353 | 86313.3013 | 87561.112 | 2701
2801 | 24.08.280 | 0.68082 | 4.2465 | 4.6817 | 4.8129 | 5.3215 | 0.55691 | 3.584 | 3.9514 | 4.0621 | 4.4914 | 0.43981 | 2.9301 | 3.2304 | 3.3209 | 3.6718 | 50 | 64452.7517 | 65700.5624 | 75911.4605 | 77159.2712 | 88212.2512 | 89460.0618 | 2801
2901 | 24.08.290 | 0.7067 | 4.2781 | 4.7137 | 4.8449 | 5.3538 | 0.57808 | 3.6107 | 3.9783 | 4.0891 | 4.5186 | 0.45653 | 2.9519 | 3.2524 | 3.343 | 3.6941 | 50 | 65260.3996 | 66508.2102 | 77128.348 | 78376.1586 | 89868.4526 | 91116.2632 | 2901
3001 | 24.08.300 | 0.73419 | 4.3117 | 4.7476 | 4.8788 | 5.388 | 0.60057 | 3.6391 | 4.007 | 4.1177 | 4.5475 | 0.47429 | 2.9751 | 3.2759 | 3.3664 | 3.7177 | 50 | 66089.9571 | 67337.7678 | 78367.1451 | 79614.9558 | 91546.5637 | 92794.3743 | 3001
3100(1600, 1500) | 24.08.310 | 0.68723 | 3.8895 | 4.2819 | 4.4 | 4.8584 | 0.56215 | 3.2828 | 3.614 | 3.7136 | 4.1005 | 0.44395 | 2.6838 | 2.9545 | 3.036 | 3.3523 | 60 | 75857.155 | 77104.9657 | 88543.5826 | 89791.3933 | 102162.3152 | 103410.1258 | 3100(1600, 1500)
3200(1600, 1600) | 24.08.320 | 0.71472 | 4.0111 | 4.4151 | 4.5367 | 5.0086 | 0.58464 | 3.3854 | 3.7264 | 3.829 | 4.2273 | 0.46171 | 2.7677 | 3.0464 | 3.1303 | 3.456 | 60 | 76898.1808 | 78145.9915 | 89993.848 | 91241.6587 | 104051.8945 | 105299.7052 | 3200(1600, 1600)
3300(1700, 1600) | 24.08.330 | 0.7406 | 4.261 | 4.6924 | 4.8223 | 5.3262 | 0.60581 | 3.5963 | 3.9604 | 4.07 | 4.4953 | 0.47843 | 2.9401 | 3.2378 | 3.3274 | 3.6751 | 60 | 78158.049 | 79405.8596 | 91662.9558 | 92910.7664 | 106160.3162 | 107408.1268 | 3300(1700, 1600)
3400(1700, 1700) | 24.08.340 | 0.76647 | 4.511 | 4.9697 | 5.1079 | 5.6438 | 0.62698 | 3.8073 | 4.1944 | 4.3111 | 4.7634 | 0.49514 | 3.1126 | 3.4291 | 3.5244 | 3.8942 | 60 | 79417.9171 | 80665.7277 | 93332.0635 | 94579.8741 | 108268.7378 | 109516.5485 | 3400(1700, 1700)
3500(1800, 1700) | 24.08.350 | 0.79397 | 4.8053 | 5.2959 | 5.4437 | 6.0168 | 0.64947 | 4.0557 | 4.4697 | 4.5945 | 5.0782 | 0.5129 | 3.3157 | 3.6542 | 3.7561 | 4.1516 | 60 | 80709.5568 | 81957.3675 | 95032.9428 | 96280.7535 | 110408.9312 | 111656.7418 | 3500(1800, 1700)
3600(1800, 1800) | 24.08.360 | 0.82146 | 5.0997 | 5.6221 | 5.7795 | 6.3898 | 0.67196 | 4.3041 | 4.745 | 4.8779 | 5.393 | 0.53067 | 3.5188 | 3.8792 | 3.9879 | 4.409 | 60 | 82001.1966 | 83249.0073 | 96733.8222 | 97981.6329 | 112549.1245 | 113796.9351 | 3600(1800, 1800)
3700(1900, 1800) | 24.08.370 | 0.84896 | 5.1333 | 5.656 | 5.8134 | 6.4241 | 0.69445 | 4.3325 | 4.7737 | 4.9065 | 5.4219 | 0.54843 | 3.542 | 3.9026 | 4.0113 | 4.4326 | 60 | 82838.6114 | 84086.422 | 97980.4766 | 99228.2872 | 114235.0928 | 115482.9035 | 3700(1900, 1800)
3800(1900, 1900) | 24.08.380 | 0.87645 | 5.1669 | 5.69 | 5.8474 | 6.4584 | 0.71694 | 4.3609 | 4.8023 | 4.9352 | 5.4509 | 0.56619 | 3.5652 | 3.9261 | 4.0347 | 4.4563 | 60 | 83676.0262 | 84923.8368 | 99227.131 | 100474.9416 | 115921.0611 | 117168.8718 | 3800(1900, 1900)
3900(2000, 1900) | 24.08.390 | 0.90233 | 5.2723 | 5.8068 | 5.9677 | 6.5922 | 0.7381 | 4.4499 | 4.901 | 5.0368 | 5.5638 | 0.5829 | 3.6379 | 4.0067 | 4.1177 | 4.5486 | 70 | 90862.8385 | 92110.6491 | 106823.1829 | 108070.9935 | 123956.427 | 125204.2377 | 3900(2000, 1900)
4000(2000, 2000) | 24.08.400 | 0.92821 | 5.3777 | 5.9237 | 6.0881 | 6.7259 | 0.75927 | 4.5388 | 4.9996 | 5.1384 | 5.6767 | 0.59962 | 3.7106 | 4.0874 | 4.2008 | 4.6409 | 80 | 98049.6508 | 99297.4614 | 114419.2348 | 115667.0454 | 131991.7928 | 133239.6035 | 4000(2000, 2000)
4100(2100, 2000) | 24.08.410 | 0.9557 | 5.6297 | 6.203 | 6.3757 | 7.0456 | 0.78176 | 4.7514 | 5.2353 | 5.3811 | 5.9464 | 0.61738 | 3.8845 | 4.2801 | 4.3992 | 4.8614 | 80 | 99352.0302 | 100599.8408 | 116130.8538 | 117378.6644 | 134142.7258 | 135390.5365 | 4100(2100, 2000)
4200(2100, 2100) | 24.08.420 | 0.98319 | 5.8816 | 6.4823 | 6.6633 | 7.3652 | 0.80425 | 4.9641 | 5.4711 | 5.6238 | 6.2162 | 0.63514 | 4.0583 | 4.4728 | 4.5977 | 5.082 | 80 | 100654.4096 | 101902.2202 | 117842.4728 | 119090.2834 | 136293.6587 | 137541.4694 | 4200(2100, 2100)
4300(2200, 2100) | 24.08.430 | 1.0107 | 6.1759 | 6.8085 | 6.9991 | 7.7382 | 0.82674 | 5.2125 | 5.7463 | 5.9072 | 6.531 | 0.6529 | 4.2614 | 4.6978 | 4.8294 | 5.3393 | 80 | 102140.2955 | 103388.1062 | 119737.5983 | 120985.409 | 138628.0982 | 139875.9089 | 4300(2200, 2100)
4400(2200, 2200) | 24.08.440 | 1.0382 | 6.4703 | 7.1346 | 7.3349 | 8.1112 | 0.84923 | 5.4609 | 6.0216 | 6.1907 | 6.8458 | 0.67067 | 4.4645 | 4.9229 | 5.0611 | 5.5967 | 80 | 103626.1815 | 104873.9921 | 121632.7239 | 122880.5345 | 140962.5378 | 142210.3484 | 4400(2200, 2200)
4500(2300, 2200) | 24.08.450 | 1.0641 | 6.6323 | 7.3127 | 7.5178 | 8.3128 | 0.8704 | 5.5977 | 6.1719 | 6.345 | 7.016 | 0.68738 | 4.5763 | 5.0458 | 5.1873 | 5.7358 | 80 | 104671.0579 | 105918.8685 | 123086.8399 | 124334.6505 | 142855.9677 | 144103.7784 | 4500(2300, 2200)
4600(2300, 2300) | 24.08.460 | 1.0899 | 6.7943 | 7.4908 | 7.7007 | 8.5144 | 0.89157 | 5.7344 | 6.3222 | 6.4994 | 7.1862 | 0.7041 | 4.6881 | 5.1686 | 5.3135 | 5.8749 | 80 | 105715.9343 | 106963.7449 | 124540.9559 | 125788.7665 | 144749.3977 | 145997.2083 | 4600(2300, 2300)
4700(2400, 2300) | 24.08.470 | 1.1174 | 6.8279 | 7.5247 | 7.7346 | 8.5487 | 0.91406 | 5.7628 | 6.3508 | 6.528 | 7.2151 | 0.72186 | 4.7113 | 5.192 | 5.3369 | 5.8986 | 80 | 106544.553 | 107792.3637 | 125778.8142 | 127026.6249 | 146426.5699 | 147674.3806 | 4700(2400, 2300)
4800(2400, 2400) | 24.08.480 | 1.1449 | 6.8616 | 7.5586 | 7.7686 | 8.583 | 0.93655 | 5.7912 | 6.3795 | 6.5567 | 7.244 | 0.73962 | 4.7345 | 5.2155 | 5.3603 | 5.9222 | 80 | 107373.1717 | 108620.9824 | 127016.6725 | 128264.4832 | 148103.7422 | 149351.5529 | 4800(2400, 2400)
4900(2500, 2400) | 24.08.490 | 1.1724 | 7.0569 | 7.7768 | 7.9936 | 8.8347 | 0.95904 | 5.956 | 6.5636 | 6.7466 | 7.4565 | 0.75738 | 4.8692 | 5.366 | 5.5156 | 6.096 | 90 | 114637.2376 | 115885.0483 | 134689.978 | 135937.7887 | 156216.3617 | 157464.1723 | 4900(2500, 2400)
5000(2500, 2500) | 24.08.500 | 1.1999 | 7.2522 | 7.9949 | 8.2187 | 9.0865 | 0.98153 | 6.1208 | 6.7477 | 6.9366 | 7.669 | 0.77514 | 5.004 | 5.5165 | 5.6709 | 6.2697 | 100 | 121901.3035 | 123149.1142 | 142363.2835 | 143611.0942 | 164328.9811 | 165576.7918 | 5000(2500, 2500)
5100(2600, 2500) | 24.08.510 | 1.2258 | 7.4142 | 8.1729 | 8.4016 | 9.2881 | 1.0027 | 6.2576 | 6.898 | 7.0909 | 7.8392 | 0.79186 | 5.1158 | 5.6393 | 5.7971 | 6.4088 | 100 | 123017.3507 | 124265.1614 | 143888.5703 | 145136.381 | 166293.5819 | 167541.3925 | 5100(2600, 2500)
5200(2600, 2600) | 24.08.520 | 1.2517 | 7.5762 | 8.351 | 8.5845 | 9.4897 | 1.0239 | 6.3943 | 7.0482 | 7.2453 | 8.0093 | 0.80858 | 5.2276 | 5.7622 | 5.9233 | 6.5479 | 100 | 124133.3979 | 125381.2085 | 145413.8571 | 146661.6677 | 168258.1826 | 169505.9932 | 5200(2600, 2600)
5300(2700, 2600) | 24.08.530 | 1.2792 | 7.8706 | 8.6772 | 8.9203 | 9.8627 | 1.0464 | 6.6428 | 7.3235 | 7.5287 | 8.3241 | 0.82634 | 5.4307 | 5.9872 | 6.155 | 6.8053 | 100 | 125469.0544 | 126716.865 | 147158.7532 | 148406.5638 | 170442.3926 | 171690.2033 | 5300(2700, 2600)
5400(2700, 2700) | 24.08.540 | 1.3067 | 8.1649 | 9.0033 | 9.2561 | 10.2357 | 1.0688 | 6.8912 | 7.5988 | 7.8121 | 8.639 | 0.8441 | 5.6338 | 6.2123 | 6.3867 | 7.0627 | 100 | 126804.7109 | 128052.5215 | 148903.6493 | 150151.4599 | 172626.6027 | 173874.4133 | 5400(2700, 2700)
5500(2800, 2700) | 24.08.550 | 1.3342 | 8.3289 | 9.1834 | 9.441 | 10.4394 | 1.0913 | 7.0296 | 7.7508 | 7.9682 | 8.8108 | 0.86186 | 5.747 | 6.3365 | 6.5143 | 7.2032 | 100 | 127855.1071 | 129102.9178 | 150363.2851 | 151611.0958 | 174525.5525 | 175773.3632 | 5500(2800, 2700)
5600(2800, 2800) | 24.08.560 | 1.3616 | 8.4929 | 9.3634 | 9.6258 | 10.643 | 1.1138 | 7.168 | 7.9027 | 8.1242 | 8.9827 | 0.87962 | 5.8601 | 6.4608 | 6.6418 | 7.3437 | 100 | 128905.5034 | 130153.3141 | 151822.921 | 153070.7317 | 176424.5023 | 177672.313 | 5600(2800, 2800)
5700(2900, 2800) | 24.08.570 | 1.3875 | 8.5245 | 9.3954 | 9.6578 | 10.6753 | 1.135 | 7.1947 | 7.9297 | 8.1512 | 9.0099 | 0.89634 | 5.8819 | 6.4828 | 6.6639 | 7.3659 | 100 | 129713.1513 | 130960.9619 | 153039.8085 | 154287.6191 | 178080.7037 | 179328.5144 | 5700(2900, 2800)
5800(2900, 2900) | 24.08.580 | 1.4134 | 8.5562 | 9.4273 | 9.6897 | 10.7075 | 1.1562 | 7.2214 | 7.9567 | 8.1781 | 9.0371 | 0.91306 | 5.9038 | 6.5049 | 6.6859 | 7.3882 | 100 | 130520.7991 | 131768.6098 | 154256.6959 | 155504.5066 | 179736.9052 | 180984.7158 | 5800(2900, 2900)
5900(3000, 2900) | 24.08.590 | 1.4409 | 8.5898 | 9.4613 | 9.7237 | 10.7418 | 1.1787 | 7.2498 | 7.9853 | 8.2068 | 9.0661 | 0.93082 | 5.927 | 6.5283 | 6.7093 | 7.4118 | 100 | 131350.3567 | 132598.1673 | 155495.4931 | 156743.3037 | 181415.0162 | 182662.8269 | 5900(3000, 2900)
6000(3000, 3000) | 24.08.600 | 1.4684 | 8.6234 | 9.4952 | 9.7576 | 10.7761 | 1.2011 | 7.2782 | 8.014 | 8.2354 | 9.095 | 0.94858 | 5.9502 | 6.5517 | 6.7328 | 7.4355 | 100 | 132179.9142 | 133427.7248 | 156734.2902 | 157982.1008 | 183093.1273 | 184340.938 | 6000(3000, 3000)

## КВК 27.11
Медно-алюминиевые конвекторы для встраивания в пол с принудительной конвекцией серии "Golfstrеam-V" 220 В
"Qну" при ΔT = 70 - мощность конвектора, расчитывается при температуре 95/85 С (прямая/обратка) и комнатной температуре 20 С,
"Qну" при ΔT = 60 - мощность конвектора, расчитывается при температуре 85/75 С и комнатной температуре 20 С,
"Qну" при ΔT = 50 - мощность конвектора, расчитывается при температуре 75/65 С и комнатной температуре 20 С,
расход теплоносителя 0,1 кг/с (360кг/час)
"Н" - высота конвектора | [6 empty] | "L" - длина конвектора | [6 empty] | "В" - ширина конвектора
B=270 мм Н=110 мм.
L, мм. | Типоразмер | Qну, (ΔT = 70),КВт. при разной скорости вращения вентилятора | [5 empty] | Qну, (ΔT = 60),КВт. при разной скорости вращения вентилятора | [5 empty] | Qну, (ΔT = 50),КВт. при разной скорости вращения вентилятора | [5 empty] | Мощность вентиляторов, Вт | Стальная решетка секционная |  | Аллюминиевая, деревянная (дуб, бук) решетка |  | Деревянная решетка (мербау, орех, береза) |  | L, мм.
Цена, руб.
|  | 0 | 32% min ( 100 B ) | 45% ( 130 B) | 55% ( 160 B) | 65% ( 170 B) | max ( 220 B ) | 0 | 32% min ( 100 B ) | 45% ( 130 B) | 55% ( 160 B) | 65% ( 170 B) | max ( 220 B ) | 0 | 32% min ( 100 B ) | 45% ( 130 B) | 55% ( 160 B) | 65% ( 170 B) | max ( 220 B ) |  | КВК концевой | КВКП проходное | КВК концевой | КВКП проходное | КВК концевой | КВКП проходное
600 | 27.11.060 | 0.11071 | 0.51135 | 0.67439 | 0.86399 | 0.9293 | 1.1878 | 0.090559 | 0.43158 | 0.56918 | 0.7292 | 0.78433 | 1.0025 | 0.071517 | 0.35283 | 0.46533 | 0.59615 | 0.64122 | 0.81958 | 32 | 16043.2576 | 17177.6309 | 18602.1731 | 19736.5464 | 21147.2454 | 22281.6188 | 600
700 | 27.11.070 | 0.14559 | 0.54705 | 0.71116 | 0.90111 | 0.96643 | 1.2253 | 0.11909 | 0.46171 | 0.60022 | 0.76054 | 0.81567 | 1.0341 | 0.094049 | 0.37747 | 0.4907 | 0.62177 | 0.66684 | 0.84544 | 32 | 16840.3076 | 17974.6809 | 19825.709 | 20960.0824 | 22794.9601 | 23929.3334 | 700
800 | 27.11.080 | 0.17841 | 0.58065 | 0.74577 | 0.93606 | 1.0014 | 1.2606 | 0.14594 | 0.49007 | 0.62943 | 0.79003 | 0.84516 | 1.0639 | 0.11526 | 0.40065 | 0.51458 | 0.64588 | 0.69095 | 0.86979 | 32 | 17630.9907 | 18765.3641 | 21042.8781 | 22177.2514 | 24436.3079 | 25570.6812 | 800
900 | 27.11.090 | 0.21329 | 0.71672 | 0.92936 | 1.1753 | 1.2598 | 1.5949 | 0.17447 | 0.60491 | 0.78438 | 0.99193 | 1.0633 | 1.3461 | 0.13779 | 0.49454 | 0.64126 | 0.81094 | 0.86926 | 1.1005 | 36 | 24025.4229 | 25159.7963 | 27863.7962 | 28998.1695 | 31681.4047 | 32815.778 | 900
1000 | 27.11.100 | 0.24817 | 0.75242 | 0.96613 | 1.2124 | 1.2969 | 1.6324 | 0.20301 | 0.63504 | 0.81541 | 1.0233 | 1.0946 | 1.3777 | 0.16032 | 0.51917 | 0.66663 | 0.83655 | 0.89488 | 1.1263 | 36 | 24892.9298 | 26027.3031 | 29157.789 | 30292.1623 | 33399.5762 | 34533.9495 | 1000
1100 | 27.11.110 | 0.281 | 1.162 | 1.527 | 1.951 | 2.097 | 2.675 | 0.22986 | 0.98073 | 1.2888 | 1.6466 | 1.7699 | 2.2577 | 0.18153 | 0.80178 | 1.0536 | 1.3462 | 1.4469 | 1.8457 | 54 | 27368.5646 | 28502.9379 | 32059.9097 | 33194.283 | 36725.8756 | 37860.2489 | 1100
1200 | 27.11.120 | 0.31588 | 1.1933 | 1.5583 | 1.9836 | 2.1296 | 2.7079 | 0.25839 | 1.0071 | 1.3152 | 1.6741 | 1.7973 | 2.2854 | 0.20406 | 0.82338 | 1.0752 | 1.3687 | 1.4694 | 1.8684 | 54 | 28160.8277 | 29295.2011 | 33278.6588 | 34413.0321 | 38368.8034 | 39503.1767 | 1200
1300 | 27.11.130 | 0.35076 | 1.2575 | 1.6321 | 2.0698 | 2.2197 | 2.8135 | 0.28692 | 1.0613 | 1.3775 | 1.7469 | 1.8734 | 2.3746 | 0.22659 | 0.86766 | 1.1261 | 1.4282 | 1.5316 | 1.9413 | 68 | 34816.6835 | 35951.0568 | 40361.0004 | 41495.3738 | 45875.3238 | 47009.6971 | 1300
1400 | 27.11.140 | 0.38359 | 1.2911 | 1.6657 | 2.1048 | 2.2546 | 2.8488 | 0.31377 | 1.0897 | 1.4058 | 1.7764 | 1.9029 | 2.4044 | 0.2478 | 0.89084 | 1.1493 | 1.4523 | 1.5557 | 1.9657 | 68 | 35787.5559 | 36921.9293 | 41758.3588 | 42892.7322 | 47696.8609 | 48831.2342 | 1400
1500 | 27.11.150 | 0.41846 | 1.6984 | 2.2266 | 2.841 | 3.0523 | 3.889 | 0.3423 | 1.4334 | 1.8793 | 2.3978 | 2.5761 | 3.2824 | 0.27033 | 1.1719 | 1.5364 | 1.9603 | 2.1061 | 2.6834 | 86 | 38328.6219 | 39462.9952 | 44725.9107 | 45860.284 | 51088.5915 | 52222.9648 | 1500
1600 | 27.11.160 | 0.45334 | 1.7341 | 2.2623 | 2.8781 | 3.0894 | 3.9265 | 0.37084 | 1.4635 | 1.9094 | 2.4291 | 2.6075 | 3.314 | 0.29286 | 1.1965 | 1.561 | 1.9859 | 2.1317 | 2.7093 | 86 | 39133.0095 | 40267.3829 | 45956.7843 | 47091.1576 | 52743.6438 | 53878.0171 | 1600
1700 | 27.11.170 | 0.48617 | 1.868 | 2.4443 | 3.1151 | 3.3457 | 4.2586 | 0.39769 | 1.5766 | 2.063 | 2.6292 | 2.8237 | 3.5943 | 0.31407 | 1.2889 | 1.6866 | 2.1494 | 2.3085 | 2.9385 | 90 | 45525.0473 | 46659.4206 | 52775.3079 | 53909.6813 | 59986.3462 | 61120.7195 | 1700
1800 | 27.11.180 | 0.52105 | 1.9037 | 2.48 | 3.1523 | 3.3828 | 4.2961 | 0.42622 | 1.6067 | 2.0932 | 2.6605 | 2.8551 | 3.6259 | 0.3366 | 1.3136 | 1.7112 | 2.1751 | 2.3341 | 2.9643 | 90 | 46302.354 | 47436.7274 | 53979.1006 | 55113.4739 | 61614.3175 | 62748.6909 | 1800
1900 | 27.11.190 | 0.55593 | 1.9394 | 2.5157 | 3.1894 | 3.4199 | 4.3336 | 0.45475 | 1.6369 | 2.1233 | 2.6919 | 2.8864 | 3.6576 | 0.35913 | 1.3382 | 1.7359 | 2.2007 | 2.3597 | 2.9902 | 90 | 47083.9777 | 48218.351 | 55187.2102 | 56321.5835 | 63246.6059 | 64380.9792 | 1900
2000 | 27.11.200 | 0.58876 | 2.3446 | 3.0746 | 3.9234 | 4.2154 | 5.3716 | 0.4816 | 1.9788 | 2.595 | 3.3114 | 3.5578 | 4.5337 | 0.38034 | 1.6178 | 2.1215 | 2.7072 | 2.9086 | 3.7064 | 108 | 49499.8953 | 50634.2686 | 58029.6137 | 59163.987 | 66513.1881 | 67647.5614 | 2000
2100 | 27.11.210 | 0.62364 | 2.3803 | 3.1103 | 3.9606 | 4.2526 | 5.4091 | 0.51013 | 2.009 | 2.6251 | 3.3427 | 3.5892 | 4.5653 | 0.40287 | 1.6424 | 2.1461 | 2.7328 | 2.9343 | 3.7323 | 108 | 50479.2528 | 51613.6261 | 59435.4571 | 60569.8305 | 68343.2102 | 69477.5836 | 2100
2200 | 27.11.220 | 0.65851 | 2.416 | 3.146 | 3.9977 | 4.2897 | 5.4466 | 0.53866 | 2.0391 | 2.6552 | 3.374 | 3.6205 | 4.5969 | 0.4254 | 1.667 | 2.1707 | 2.7584 | 2.9599 | 3.7582 | 108 | 52162.3881 | 53296.7614 | 61545.0783 | 62679.4516 | 70877.0102 | 72011.3835 | 2200
2300 | 27.11.230 | 0.69134 | 2.5784 | 3.3661 | 4.2839 | 4.5989 | 5.8469 | 0.56552 | 2.1762 | 2.841 | 3.6156 | 3.8815 | 4.9348 | 0.44661 | 1.7791 | 2.3226 | 2.9559 | 3.1732 | 4.0344 | 126 | 63475.1508 | 64609.5241 | 73284.3269 | 74418.7003 | 83040.4375 | 84174.8108 | 2300
2400 | 27.11.240 | 0.72622 | 2.8854 | 3.7786 | 4.818 | 5.1753 | 6.5903 | 0.59405 | 2.4352 | 3.1892 | 4.0664 | 4.368 | 5.5622 | 0.46914 | 1.9909 | 2.6073 | 3.3244 | 3.571 | 4.5473 | 140 | 60516.4089 | 61650.7822 | 70752.071 | 71886.4443 | 80932.3603 | 82066.7336 | 2400
2500 | 27.11.250 | 0.7611 | 2.9211 | 3.8143 | 4.8551 | 5.2124 | 6.6278 | 0.62258 | 2.4654 | 3.2193 | 4.0977 | 4.3993 | 5.5938 | 0.49167 | 2.0155 | 2.6319 | 3.35 | 3.5966 | 4.5732 | 140 | 61168.2578 | 62302.6311 | 71830.4058 | 72964.7791 | 82434.8738 | 83569.2471 | 2500
2600 | 27.11.260 | 0.79393 | 3.055 | 3.9963 | 5.0921 | 5.4687 | 6.9599 | 0.64943 | 2.5784 | 3.3729 | 4.2978 | 4.6156 | 5.8741 | 0.51288 | 2.108 | 2.7575 | 3.5136 | 3.7734 | 4.8023 | 144 | 67559.1102 | 68693.4835 | 78647.7441 | 79782.1174 | 89676.3908 | 90810.7641 | 2600
2700 | 27.11.270 | 0.82881 | 3.0907 | 4.032 | 5.1293 | 5.5058 | 6.9974 | 0.67796 | 2.6086 | 3.403 | 4.3291 | 4.6469 | 5.9058 | 0.53541 | 2.1326 | 2.7821 | 3.5392 | 3.799 | 4.8282 | 144 | 71202.9188 | 72337.2921 | 82718.0386 | 83852.4119 | 94170.864 | 95305.2374 | 2700
2800 | 27.11.280 | 0.86369 | 3.498 | 4.593 | 5.8655 | 6.3035 | 8.0376 | 0.70649 | 2.9523 | 3.8765 | 4.9505 | 5.3201 | 6.7837 | 0.55794 | 2.4136 | 3.1692 | 4.0472 | 4.3494 | 5.5459 | 162 | 73750.5535 | 74884.9268 | 85692.1592 | 86826.5326 | 97569.1634 | 98703.5367 | 2800
2900 | 27.11.290 | 0.89651 | 3.5316 | 4.6266 | 5.9004 | 6.3384 | 8.0729 | 0.73335 | 2.9807 | 3.9049 | 4.98 | 5.3496 | 6.8135 | 0.57915 | 2.4368 | 3.1924 | 4.0713 | 4.3735 | 5.5703 | 162 | 74491.2875 | 75625.6609 | 86859.3792 | 87993.7525 | 99160.5621 | 100294.9354 | 2900
3000 | 27.11.300 | 0.93139 | 3.5673 | 4.6623 | 5.9376 | 6.3756 | 8.1104 | 0.76188 | 3.0108 | 3.935 | 5.0113 | 5.381 | 6.8451 | 0.60168 | 2.4614 | 3.217 | 4.0969 | 4.3991 | 5.5962 | 162 | 75481.4394 | 76615.8128 | 88276.017 | 89410.3904 | 101001.3786 | 102135.752 | 3000
3100 | 27.11.310 | 0.87181 | 3.4324 | 4.489 | 5.7191 | 6.1417 | 6.9668 | 0.71314 | 2.897 | 3.7887 | 4.8269 | 5.1836 | 5.8799 | 0.56319 | 2.3684 | 3.0974 | 3.9462 | 4.2378 | 4.8071 | 172 | 77461.6314 | 78596.0048 | 90682.695 | 91817.0683 | 103832.2353 | 104966.6086 | 3100
3200 | 27.11.320 | 0.90669 | 3.4681 | 4.5247 | 5.7562 | 6.1789 | 7.0063 | 0.74167 | 2.9271 | 3.8188 | 4.8583 | 5.215 | 5.9133 | 0.58572 | 2.393 | 3.122 | 3.9718 | 4.2634 | 4.8344 | 172 | 78266.0191 | 79400.3924 | 91913.5685 | 93047.9419 | 105487.2876 | 106621.6609 | 3200
3300 | 27.11.330 | 0.93951 | 3.6021 | 4.7067 | 5.9933 | 6.4351 | 7.2986 | 0.76852 | 3.0402 | 3.9724 | 5.0583 | 5.4312 | 6.16 | 0.60693 | 2.4854 | 3.2476 | 4.1353 | 4.4402 | 5.036 | 176 | 84658.0568 | 85792.4302 | 98732.0922 | 99866.4655 | 112729.99 | 113864.3633 | 3300
3400 | 27.11.340 | 0.97234 | 3.736 | 4.8887 | 6.2303 | 6.6913 | 7.5908 | 0.79538 | 3.1532 | 4.126 | 5.2584 | 5.6475 | 6.4066 | 0.62813 | 2.5779 | 3.3732 | 4.2989 | 4.617 | 5.2376 | 180 | 91050.0946 | 92184.4679 | 105550.6159 | 106684.9892 | 119972.6924 | 121107.0657 | 3400
3500 | 27.11.350 | 1.0072 | 3.7717 | 4.9244 | 6.2674 | 6.7285 | 7.6304 | 0.82391 | 3.1834 | 4.1562 | 5.2897 | 5.6788 | 6.44 | 0.65066 | 2.6025 | 3.3978 | 4.3245 | 4.6426 | 5.2649 | 180 | 91827.4013 | 92961.7747 | 106754.4085 | 107888.7819 | 121600.6637 | 122735.0371 | 3500
3600 | 27.11.360 | 1.0421 | 3.8074 | 4.9601 | 6.3045 | 6.7656 | 7.6699 | 0.85244 | 3.2135 | 4.1863 | 5.321 | 5.7102 | 6.4734 | 0.6732 | 2.6271 | 3.4225 | 4.3501 | 4.6683 | 5.2923 | 180 | 92604.7081 | 93739.0814 | 107958.2012 | 109092.5745 | 123228.6351 | 124363.0084 | 3600
3700 | 27.11.370 | 1.077 | 3.8431 | 4.9958 | 6.3417 | 6.8027 | 7.7095 | 0.88097 | 3.2436 | 4.2164 | 5.3524 | 5.7415 | 6.5068 | 0.69573 | 2.6518 | 3.4471 | 4.3758 | 4.6939 | 5.3196 | 180 | 93386.3317 | 94520.7051 | 109166.3108 | 110300.6841 | 124860.9234 | 125995.2968 | 3700
3800 | 27.11.380 | 1.1119 | 3.8788 | 5.0315 | 6.3788 | 6.8398 | 7.7491 | 0.9095 | 3.2737 | 4.2466 | 5.3837 | 5.7728 | 6.5402 | 0.71826 | 2.6764 | 3.4717 | 4.4014 | 4.7195 | 5.3469 | 180 | 94167.9554 | 95302.3288 | 110374.4204 | 111508.7937 | 126493.2117 | 127627.5851 | 3800
3900 | 27.11.390 | 1.1447 | 4.284 | 5.5903 | 7.1128 | 7.6353 | 8.6581 | 0.93635 | 3.6157 | 4.7182 | 6.0032 | 6.4442 | 7.3075 | 0.73947 | 2.956 | 3.8573 | 4.9078 | 5.2684 | 5.9741 | 198 | 96583.873 | 97718.2463 | 113216.8239 | 114351.1972 | 129759.794 | 130894.1673 | 3900
4000 | 27.11.400 | 1.1775 | 4.6892 | 6.1492 | 7.8468 | 8.4308 | 9.5672 | 0.96321 | 3.9577 | 5.1899 | 6.6227 | 7.1156 | 8.0747 | 0.76067 | 3.2355 | 4.2429 | 5.4143 | 5.8173 | 6.6014 | 216 | 98999.7906 | 100134.1639 | 116059.2274 | 117193.6007 | 133026.3762 | 134160.7495 | 4000
4100 | 27.11.410 | 1.2124 | 4.7249 | 6.1849 | 7.884 | 8.468 | 9.6068 | 0.99174 | 3.9878 | 5.2201 | 6.6541 | 7.147 | 8.1081 | 0.78321 | 3.2602 | 4.2676 | 5.4399 | 5.8429 | 6.6287 | 216 | 99979.1481 | 101113.5214 | 117465.0708 | 118599.4441 | 134856.3983 | 135990.7717 | 4100
4200 | 27.11.420 | 1.2473 | 4.7606 | 6.2206 | 7.9211 | 8.5051 | 9.6463 | 1.0203 | 4.0179 | 5.2502 | 6.6854 | 7.1783 | 8.1415 | 0.80574 | 3.2848 | 4.2922 | 5.4656 | 5.8685 | 6.656 | 216 | 100958.5056 | 102092.8789 | 118870.9142 | 120005.2876 | 136686.4205 | 137820.7938 | 4200
4300 | 27.11.430 | 1.2822 | 4.7963 | 6.2563 | 7.9582 | 8.5422 | 9.6859 | 1.0488 | 4.0481 | 5.2803 | 6.7167 | 7.2096 | 8.1749 | 0.82827 | 3.3094 | 4.3168 | 5.4912 | 5.8941 | 6.6833 | 216 | 102641.6409 | 103776.0142 | 120980.5354 | 122114.9088 | 139220.2204 | 140354.5937 | 4300
4400 | 27.11.440 | 1.317 | 4.832 | 6.292 | 7.9954 | 8.5794 | 9.7255 | 1.0773 | 4.0782 | 5.3104 | 6.7481 | 7.241 | 8.2083 | 0.8508 | 3.3341 | 4.3415 | 5.5168 | 5.9198 | 6.7106 | 216 | 104324.7761 | 105459.1495 | 123090.1566 | 124224.53 | 141754.0203 | 142888.3936 | 4400
4500 | 27.11.450 | 1.3499 | 4.9944 | 6.5121 | 8.2815 | 8.8886 | 10.078 | 1.1042 | 4.2153 | 5.4962 | 6.9896 | 7.502 | 8.5059 | 0.87201 | 3.4462 | 4.4933 | 5.7143 | 6.1331 | 6.9538 | 234 | 107562.3388 | 108696.7122 | 126754.2052 | 127888.5786 | 145842.2476 | 146976.621 | 4500
4600 | 27.11.460 | 1.3827 | 5.1569 | 6.7321 | 8.5677 | 9.1978 | 10.4306 | 1.131 | 4.3524 | 5.6819 | 7.2312 | 7.763 | 8.8034 | 0.89321 | 3.5583 | 4.6452 | 5.9117 | 6.3465 | 7.1971 | 252 | 110799.9015 | 111934.2749 | 129264.6539 | 131552.6272 | 151084.075 | 152218.4483 | 4600
4700 | 27.11.470 | 1.4176 | 5.4638 | 7.1447 | 9.1018 | 9.7742 | 11.087 | 1.1596 | 4.6114 | 6.0301 | 7.682 | 8.2494 | 9.3574 | 0.91575 | 3.77 | 4.9299 | 6.2803 | 6.7442 | 7.65 | 266 | 114762.7597 | 115897.133 | 134807.5979 | 137095.5712 | 154743.9978 | 153571.1711 | 4700
4800 | 27.11.480 | 1.4524 | 5.7707 | 7.5573 | 9.636 | 10.3506 | 11.7434 | 1.1881 | 4.8705 | 6.3783 | 8.1328 | 8.7359 | 9.9114 | 0.93828 | 3.9818 | 5.2145 | 6.6488 | 7.1419 | 8.1029 | 280 | 118725.6178 | 119859.9911 | 138043.342 | 140331.3153 | 158403.9205 | 158384.6939 | 4800
4900 | 27.11.490 | 1.4873 | 5.8064 | 7.593 | 9.6731 | 10.3877 | 11.7829 | 1.2166 | 4.9006 | 6.4085 | 8.1641 | 8.7672 | 9.9448 | 0.96081 | 4.0064 | 5.2392 | 6.6744 | 7.1675 | 8.1302 | 280 | 121684.6667 | 122819.04 | 142582.4768 | 143716.8501 | 163367.2341 | 164501.6074 | 4900
5000 | 27.11.500 | 1.5222 | 5.8421 | 7.6287 | 9.7102 | 10.4249 | 11.8225 | 1.2452 | 4.9307 | 6.4386 | 8.1954 | 8.7986 | 9.9782 | 0.98334 | 4.0311 | 5.2638 | 6.7001 | 7.1932 | 8.1575 | 280 | 122336.5156 | 123470.889 | 143660.8116 | 144795.185 | 164869.7476 | 166004.121 | 5000
5100 | 27.11.510 | 1.555 | 5.9761 | 7.8107 | 9.9473 | 10.6811 | 12.1147 | 1.272 | 5.0438 | 6.5922 | 8.3955 | 9.0148 | 10.2248 | 1.0045 | 4.1235 | 5.3894 | 6.8636 | 7.37 | 8.3592 | 284 | 128727.368 | 129861.7413 | 150478.1499 | 151612.5232 | 172111.2646 | 173245.6379 | 5100
5200 | 27.11.520 | 1.5879 | 6.11 | 7.9927 | 10.1843 | 10.9373 | 12.407 | 1.2989 | 5.1569 | 6.7458 | 8.5955 | 9.2311 | 10.4715 | 1.0258 | 4.2159 | 5.5149 | 7.0272 | 7.5468 | 8.5608 | 288 | 135118.2203 | 136252.5937 | 157295.4882 | 158429.8615 | 179352.7816 | 180487.1549 | 5200
5300 | 27.11.530 | 1.6227 | 6.1457 | 8.0284 | 10.2214 | 10.9745 | 12.4466 | 1.3274 | 5.187 | 6.7759 | 8.6269 | 9.2624 | 10.5049 | 1.0483 | 4.2406 | 5.5396 | 7.0528 | 7.5724 | 8.5881 | 288 | 138762.0289 | 139896.4023 | 161365.7827 | 162500.156 | 183847.2548 | 184981.6282 | 5300
5400 | 27.11.540 | 1.6576 | 6.1814 | 8.0641 | 10.2585 | 11.0116 | 12.4861 | 1.3559 | 5.2171 | 6.8061 | 8.6582 | 9.2938 | 10.5383 | 1.0708 | 4.2652 | 5.5642 | 7.0784 | 7.598 | 8.6154 | 288 | 142405.8375 | 143540.2109 | 165436.0772 | 166570.4505 | 188341.7281 | 189476.1014 | 5400
5500 | 27.11.550 | 1.6925 | 6.5887 | 8.625 | 10.9947 | 11.8093 | 13.3975 | 1.3845 | 5.5609 | 7.2795 | 9.2796 | 9.967 | 11.3075 | 1.0933 | 4.5462 | 5.9513 | 7.5864 | 8.1484 | 9.2443 | 306 | 144953.4722 | 146087.8456 | 168410.1978 | 169544.5712 | 191740.0274 | 192874.4008 | 5500
5600 | 27.11.560 | 1.7274 | 6.996 | 9.186 | 11.731 | 12.607 | 14.3089 | 1.413 | 5.9046 | 7.753 | 9.9009 | 10.6403 | 12.0767 | 1.1159 | 4.8272 | 6.3383 | 8.0944 | 8.6988 | 9.8731 | 324 | 147501.1069 | 148635.4803 | 171384.3184 | 172518.6918 | 195138.3268 | 196272.7001 | 5600
5700 | 27.11.570 | 1.7602 | 7.0296 | 9.2196 | 11.7659 | 12.6419 | 14.3461 | 1.4398 | 5.933 | 7.7813 | 9.9304 | 10.6698 | 12.1081 | 1.1371 | 4.8504 | 6.3615 | 8.1185 | 8.7229 | 9.8988 | 324 | 148241.841 | 149376.2143 | 172551.5384 | 173685.9118 | 196729.7255 | 197864.0988 | 5700
5800 | 27.11.580 | 1.793 | 7.0632 | 9.2532 | 11.8008 | 12.6768 | 14.3834 | 1.4667 | 5.9613 | 7.8097 | 9.9599 | 10.6993 | 12.1396 | 1.1583 | 4.8736 | 6.3847 | 8.1426 | 8.747 | 9.9245 | 324 | 148982.5751 | 150116.9484 | 173718.7584 | 174853.1318 | 198321.1242 | 199455.4975 | 5800
5900 | 27.11.590 | 1.8279 | 7.0989 | 9.2889 | 11.838 | 12.714 | 14.423 | 1.4952 | 5.9915 | 7.8398 | 9.9913 | 10.7306 | 12.173 | 1.1808 | 4.8982 | 6.4093 | 8.1682 | 8.7726 | 9.9518 | 324 | 149972.727 | 151107.1003 | 175135.3962 | 176269.7696 | 200161.9407 | 201296.3141 | 5900
6000 | 27.11.600 | 1.8628 | 7.1346 | 9.3246 | 11.8751 | 12.7511 | 14.4625 | 1.5238 | 6.0216 | 7.87 | 10.0226 | 10.7619 | 12.2064 | 1.2034 | 4.9229 | 6.434 | 8.1938 | 8.7983 | 9.9791 | 324 | 150962.8789 | 152097.2522 | 176552.0341 | 177686.4074 | 202002.7573 | 203137.1306 | 6000

## КВК 27.14
Медно-алюминиевые конвекторы для встраивания в пол с принудительной конвекцией серии "Golfstrеam-V" 220 В
"Qну" при ΔT = 70 - мощность конвектора, расчитывается при температуре 95/85 С (прямая/обратка) и комнатной температуре 20 С,
"Qну" при ΔT = 60 - мощность конвектора, расчитывается при температуре 85/75 С и комнатной температуре 20 С,
"Qну" при ΔT = 50 - мощность конвектора, расчитывается при температуре 75/65 С и комнатной температуре 20 С,
расход теплоносителя 0,1 кг/с (360кг/час)
"Н" - высота конвектора | [6 empty] | "L" - длина конвектора | [6 empty] | "В" - ширина конвектора
B=270 мм Н=140 мм.
L, мм. | Типоразмер | Qну, (ΔT = 70),КВт. при разной скорости вращения вентилятора | [5 empty] | Qну, (ΔT = 60),КВт. при разной скорости вращения вентилятора | [5 empty] | Qну, (ΔT = 50),КВт. при разной скорости вращения вентилятора | [5 empty] | Мощность вентиляторов, Вт | Стальная решетка секционная |  | Алюминиевая, деревянная (дуб, бук) решетка |  | Деревянная решетка (мербау, орех, береза) |  | L, мм.
Цена, руб.
|  | 0 | 32% min (100 B) | 45% (130 B) | 55% (160 B) | 65% (170 B) | max (220 B) | 0 | 32% min (100 B) | 45% (130 B) | 55% (160 B) | 65% (170 B) | max (220 B) | 0 | 32% min (100 B) | 45% (130 B) | 55% (160 B) | 65% (170 B) | max (220 B) |  | КВК концевой | КВКП проходное | КВК концевой | КВКП проходное | КВК концевой | КВКП проходное
600 | 27.14.060 | 0.14112 | 0.65514 | 0.90252 | 1.2095 | 1.3092 | 1.6233 | 0.11586 | 0.55293 | 0.76173 | 1.0209 | 1.105 | 1.3701 | 0.091868 | 0.45204 | 0.62274 | 0.83459 | 0.90338 | 1.1201 | 32 | 19308.4705 | 20741.3631 | 21867.386 | 23300.2786 | 24412.4583 | 25845.351 | 600
700 | 27.14.070 | 0.18558 | 0.70464 | 0.95202 | 1.261 | 1.3607 | 1.6753 | 0.15236 | 0.59471 | 0.8035 | 1.0643 | 1.1485 | 1.4139 | 0.12081 | 0.4862 | 0.65689 | 0.87011 | 0.9389 | 1.1559 | 32 | 20200.4786 | 21633.3713 | 23185.8801 | 24618.7727 | 26155.1311 | 27588.0238 | 700
800 | 27.14.080 | 0.22742 | 0.75414 | 1.0015 | 1.3125 | 1.4122 | 1.7272 | 0.18671 | 0.63649 | 0.84528 | 1.1078 | 1.1919 | 1.4578 | 0.14805 | 0.52035 | 0.69105 | 0.90563 | 0.97442 | 1.1918 | 32 | 21266.6323 | 22699.525 | 24678.5197 | 26111.4123 | 28071.9494 | 29504.8421 | 800
900 | 27.14.090 | 0.27188 | 0.93059 | 1.2507 | 1.6514 | 1.7804 | 2.1876 | 0.22322 | 0.78542 | 1.0556 | 1.3938 | 1.5027 | 1.8464 | 0.177 | 0.64211 | 0.863 | 1.1394 | 1.2285 | 1.5095 | 36 | 28279.439 | 29712.3317 | 32117.8123 | 33550.7049 | 35935.4208 | 37368.3134 | 900
1000 | 27.14.100 | 0.31634 | 0.98234 | 1.3025 | 1.7052 | 1.8342 | 2.242 | 0.25972 | 0.82909 | 1.0993 | 1.4392 | 1.5481 | 1.8922 | 0.20594 | 0.67781 | 0.89871 | 1.1766 | 1.2656 | 1.547 | 36 | 29465.9046 | 30898.7972 | 33730.7638 | 35163.6564 | 37972.551 | 39405.4436 | 1000
1100 | 27.14.110 | 0.35819 | 1.5078 | 2.0608 | 2.7488 | 2.9717 | 3.6741 | 0.29407 | 1.2726 | 1.7393 | 2.32 | 2.5081 | 3.1009 | 0.23318 | 1.0404 | 1.422 | 1.8967 | 2.0505 | 2.5351 | 54 | 32392.2553 | 33825.1479 | 37083.6004 | 38516.493 | 41749.5663 | 43182.4589 | 1100
1200 | 27.14.120 | 0.40265 | 1.5596 | 2.1126 | 2.8027 | 3.0255 | 3.7284 | 0.33057 | 1.3163 | 1.783 | 2.3654 | 2.5535 | 3.1468 | 0.26212 | 1.0761 | 1.4577 | 1.9338 | 2.0876 | 2.5726 | 54 | 33465.2953 | 34898.1879 | 38583.1263 | 40016.019 | 43673.271 | 45106.1636 | 1200
1300 | 27.14.130 | 0.44711 | 1.6487 | 2.2163 | 2.9264 | 3.1552 | 3.8771 | 0.36708 | 1.3915 | 1.8705 | 2.4699 | 2.663 | 3.2722 | 0.29107 | 1.1376 | 1.5292 | 2.0192 | 2.1771 | 2.6752 | 68 | 40792.4412 | 42225.3338 | 46336.7582 | 47769.6508 | 51851.0815 | 53283.9742 | 1300
1400 | 27.14.140 | 0.48895 | 1.696 | 2.2635 | 2.9756 | 3.2043 | 3.9267 | 0.40143 | 1.4314 | 1.9104 | 2.5114 | 2.7044 | 3.3141 | 0.31831 | 1.1702 | 1.5618 | 2.0532 | 2.211 | 2.7094 | 68 | 42077.8309 | 43510.7236 | 48048.6338 | 49481.5265 | 53987.1359 | 55420.0285 | 1400
1500 | 27.14.150 | 0.53341 | 2.226 | 3.0263 | 4.0239 | 4.3465 | 5.3635 | 0.43793 | 1.8787 | 2.5542 | 3.3962 | 3.6684 | 4.5268 | 0.34725 | 1.5359 | 2.0882 | 2.7765 | 2.9991 | 3.7008 | 86 | 45074.7085 | 46507.6012 | 51471.9973 | 52904.89 | 57834.6781 | 59267.5708 | 1500
1600 | 27.14.160 | 0.57787 | 2.2755 | 3.0758 | 4.0754 | 4.398 | 5.4155 | 0.47443 | 1.9205 | 2.596 | 3.4396 | 3.7119 | 4.5707 | 0.3762 | 1.5701 | 2.1223 | 2.812 | 3.0346 | 3.7367 | 86 | 46181.8742 | 47614.7669 | 53005.649 | 54438.5416 | 59792.5085 | 61225.4011 | 1600
1700 | 27.14.170 | 0.61972 | 2.4519 | 3.325 | 4.4143 | 4.7661 | 5.8759 | 0.50879 | 2.0694 | 2.8063 | 3.7256 | 4.0226 | 4.9593 | 0.40344 | 1.6918 | 2.2943 | 3.0458 | 3.2886 | 4.0544 | 90 | 53199.0735 | 54631.9661 | 60449.3342 | 61882.2268 | 67660.3724 | 69093.265 | 1700
1800 | 27.14.180 | 0.66418 | 2.5014 | 3.3745 | 4.4657 | 4.8176 | 5.9279 | 0.54529 | 2.1112 | 2.8481 | 3.7691 | 4.0661 | 5.0031 | 0.43238 | 1.726 | 2.3284 | 3.0814 | 3.3242 | 4.0902 | 90 | 54254.0195 | 55686.9121 | 61930.7661 | 63363.6587 | 69565.983 | 70998.8756 | 1800
1900 | 27.14.190 | 0.70864 | 2.5532 | 3.4263 | 4.5196 | 4.8714 | 5.9822 | 0.58179 | 2.1549 | 2.8918 | 3.8145 | 4.1115 | 5.049 | 0.46132 | 1.7617 | 2.3641 | 3.1185 | 3.3613 | 4.1277 | 90 | 55351.8978 | 56784.7904 | 63455.1302 | 64888.0229 | 71514.5259 | 72947.4185 | 1900
2000 | 27.14.200 | 0.75048 | 3.0787 | 4.1846 | 5.5632 | 6.0089 | 7.4143 | 0.61615 | 2.5984 | 3.5318 | 4.6953 | 5.0715 | 6.2577 | 0.48856 | 2.1243 | 2.8874 | 3.8386 | 4.1462 | 5.1159 | 108 | 58276.766 | 59709.6587 | 66806.4844 | 68239.3771 | 75290.0588 | 76722.9515 | 2000
2100 | 27.14..210 | 0.79494 | 3.1304 | 4.2364 | 5.617 | 6.0627 | 7.4687 | 0.65265 | 2.6421 | 3.5755 | 4.7408 | 5.117 | 6.3036 | 0.51751 | 2.16 | 2.9231 | 3.8758 | 4.1833 | 5.1534 | 108 | 59503.5769 | 60936.4695 | 68459.7812 | 69892.6738 | 77367.5343 | 78800.427 | 2100
2200 | 27.14.220 | 0.8394 | 3.1822 | 4.2881 | 5.6708 | 6.1166 | 7.523 | 0.68915 | 2.6857 | 3.6192 | 4.7862 | 5.1624 | 6.3494 | 0.54645 | 2.1957 | 2.9588 | 3.9129 | 4.2204 | 5.1909 | 108 | 61594.9572 | 63027.8498 | 70977.6474 | 72410.54 | 80309.5792 | 81742.4719 | 2200
2300 | 27.14.230 | 0.88125 | 3.3938 | 4.587 | 6.0773 | 6.5582 | 8.0753 | 0.7235 | 2.8643 | 3.8714 | 5.1293 | 5.5352 | 6.8156 | 0.57369 | 2.3417 | 3.165 | 4.1934 | 4.5252 | 5.572 | 126 | 73865.2873 | 75298.18 | 83674.4635 | 85107.3561 | 93430.574 | 94863.4667 | 2300
2400 | 27.14.240 | 0.92571 | 3.7968 | 5.1501 | 6.8383 | 7.3837 | 9.1038 | 0.76001 | 3.2045 | 4.3467 | 5.7715 | 6.2318 | 7.6836 | 0.60264 | 2.6198 | 3.5536 | 4.7184 | 5.0948 | 6.2816 | 140 | 71012.7841 | 72445.6768 | 81248.4462 | 82681.3388 | 91428.7355 | 92861.6281 | 2400
2500 | 27.14.250 | 0.97017 | 3.8463 | 5.1996 | 6.8898 | 7.4352 | 9.1558 | 0.79651 | 3.2463 | 4.3885 | 5.815 | 6.2753 | 7.7275 | 0.63158 | 2.6539 | 3.5877 | 4.7539 | 5.1303 | 6.3175 | 140 | 71970.625 | 73403.5176 | 82632.773 | 84065.6656 | 93237.241 | 94670.1336 | 2500
2600 | 27.14.260 | 1.012 | 4.0228 | 5.4488 | 7.2286 | 7.8034 | 9.6161 | 0.83086 | 3.3952 | 4.5988 | 6.101 | 6.586 | 8.116 | 0.65882 | 2.7757 | 3.7597 | 4.9877 | 5.3843 | 6.6351 | 144 | 78986.749 | 80419.6416 | 90075.3829 | 91508.2756 | 101104.0296 | 102536.9223 | 2600
2700 | 27.14.270 | 1.0565 | 4.0723 | 5.4983 | 7.2801 | 7.8548 | 9.6681 | 0.86736 | 3.437 | 4.6406 | 6.1444 | 6.6295 | 8.1599 | 0.68776 | 2.8099 | 3.7939 | 5.0233 | 5.4198 | 6.671 | 144 | 79687.0289 | 81119.9216 | 91202.1488 | 92635.0414 | 102654.9742 | 104087.8669 | 2700
2800 | 27.14.280 | 1.1009 | 4.6022 | 6.2612 | 8.3284 | 8.997 | 11.105 | 0.90387 | 3.8843 | 5.2844 | 7.0292 | 7.5935 | 9.3726 | 0.71671 | 3.1756 | 4.3202 | 5.7466 | 6.2079 | 7.6624 | 162 | 82573.447 | 84006.3396 | 94515.0527 | 95947.9454 | 106392.0569 | 107824.9495 | 2800
2900 | 27.14.290 | 1.1428 | 4.6495 | 6.3084 | 8.3776 | 9.0462 | 11.1546 | 0.93822 | 3.9242 | 5.3243 | 7.0707 | 7.635 | 9.4145 | 0.74395 | 3.2082 | 4.3528 | 5.7805 | 6.2418 | 7.6967 | 162 | 82951.6116 | 84384.5042 | 95319.7032 | 96752.5959 | 107620.8861 | 109053.7788 | 2900
3000 | 27.14.300 | 1.1872 | 4.7012 | 6.3602 | 8.4314 | 9.1 | 11.2089 | 0.97472 | 3.9679 | 5.368 | 7.1161 | 7.6804 | 9.4603 | 0.77289 | 3.2439 | 4.3885 | 5.8177 | 6.279 | 7.7342 | 162 | 84023.4549 | 85456.3475 | 96818.0325 | 98250.9251 | 109543.3941 | 110976.2867 | 3000
3100 | 27.14.310 | 1.1113 | 4.5014 | 6.1022 | 8.0993 | 8.7444 | 9.8791 | 0.91237 | 3.7992 | 5.1502 | 6.8358 | 7.3803 | 8.338 | 0.72345 | 3.106 | 4.2105 | 5.5885 | 6.0337 | 6.8166 | 172 | 92450.66 | 93883.5526 | 105671.7235 | 107104.6161 | 118821.2638 | 120254.1565 | 3100
3200 | 27.14.320 | 1.1557 | 4.5509 | 6.1517 | 8.1508 | 8.7959 | 9.934 | 0.94887 | 3.841 | 5.192 | 6.8793 | 7.4237 | 8.3843 | 0.75239 | 3.1401 | 4.2446 | 5.624 | 6.0692 | 6.8545 | 172 | 93557.8257 | 94990.7183 | 107205.3751 | 108638.2678 | 120779.0942 | 122211.9868 | 3200
3300 | 27.14.330 | 1.1976 | 4.7274 | 6.4009 | 8.4897 | 9.1641 | 10.3518 | 0.98322 | 3.9899 | 5.4023 | 7.1653 | 7.7345 | 8.737 | 0.77963 | 3.2619 | 4.4166 | 5.8579 | 6.3232 | 7.1428 | 176 | 100575.025 | 102007.9176 | 114649.0603 | 116081.9529 | 128646.9581 | 130079.8507 | 3300
3400 | 27.14.340 | 1.2394 | 4.9038 | 6.6501 | 8.8285 | 9.5323 | 10.7697 | 1.0176 | 4.1388 | 5.6127 | 7.4513 | 8.0452 | 9.0896 | 0.80687 | 3.3837 | 4.5886 | 6.0917 | 6.5773 | 7.4311 | 180 | 107592.2242 | 109025.1169 | 122092.7455 | 123525.6381 | 136514.822 | 137947.7146 | 3400
3500 | 27.14.350 | 1.2839 | 4.9533 | 6.6996 | 8.88 | 9.5838 | 10.8246 | 1.0541 | 4.1806 | 5.6544 | 7.4947 | 8.0887 | 9.1359 | 0.83582 | 3.4178 | 4.6227 | 6.1272 | 6.6128 | 7.4689 | 180 | 108647.1702 | 110080.0628 | 123574.1774 | 125007.07 | 138420.4326 | 139853.3252 | 3500
3600 | 27.14.360 | 1.3284 | 5.0028 | 6.7491 | 8.9315 | 9.6352 | 10.8794 | 1.0906 | 4.2224 | 5.6962 | 7.5382 | 8.1321 | 9.1822 | 0.86476 | 3.452 | 4.6569 | 6.1627 | 6.6483 | 7.5068 | 180 | 109702.1162 | 111135.0088 | 125055.6093 | 126488.5019 | 140326.0432 | 141758.9359 | 3600
3700 | 27.14.370 | 1.3728 | 5.0546 | 6.8008 | 8.9853 | 9.6891 | 10.9368 | 1.1271 | 4.2661 | 5.7399 | 7.5836 | 8.1776 | 9.2307 | 0.8937 | 3.4877 | 4.6926 | 6.1999 | 6.6855 | 7.5464 | 180 | 110799.9944 | 112232.8871 | 126579.9735 | 128012.8661 | 142274.5861 | 143707.4788 | 3700
3800 | 27.14.380 | 1.4173 | 5.1063 | 6.8526 | 9.0391 | 9.7429 | 10.9942 | 1.1636 | 4.3098 | 5.7836 | 7.629 | 8.223 | 9.2791 | 0.92265 | 3.5234 | 4.7283 | 6.237 | 6.7226 | 7.586 | 180 | 111897.8727 | 113330.7653 | 128104.3377 | 129537.2303 | 144223.129 | 145656.0217 | 3800
3900 | 27.14.390 | 1.4591 | 5.6318 | 7.6109 | 10.0828 | 10.8804 | 12.2878 | 1.1979 | 4.7533 | 6.4236 | 8.5099 | 9.183 | 10.3709 | 0.94989 | 3.886 | 5.2515 | 6.9571 | 7.5075 | 8.4786 | 198 | 114822.741 | 116255.6336 | 131455.6919 | 132888.5845 | 147998.6619 | 149431.5546 | 3900
4000 | 27.14.400 | 1.501 | 6.1573 | 8.3692 | 11.1264 | 12.0179 | 13.5815 | 1.2323 | 5.1968 | 7.0636 | 9.3907 | 10.1431 | 11.4628 | 0.97713 | 4.2486 | 5.7748 | 7.6772 | 8.2923 | 9.3712 | 216 | 117747.6092 | 119180.5019 | 134807.046 | 136239.9387 | 151774.1948 | 153207.0875 | 4000
4100 | 27.14.410 | 1.5454 | 6.2091 | 8.421 | 11.1802 | 12.0717 | 13.6389 | 1.2688 | 5.2405 | 7.1073 | 9.4361 | 10.1885 | 11.5112 | 1.0061 | 4.2843 | 5.8105 | 7.7144 | 8.3295 | 9.4108 | 216 | 118974.4201 | 120407.3127 | 136460.3428 | 137893.2355 | 153851.6704 | 155284.563 | 4100
4200 | 27.14.420 | 1.5899 | 6.2608 | 8.4727 | 11.2341 | 12.1255 | 13.6962 | 1.3053 | 5.2841 | 7.151 | 9.4815 | 10.2339 | 11.5596 | 1.035 | 4.32 | 5.8462 | 7.7515 | 8.3666 | 9.4504 | 216 | 120201.231 | 121634.1236 | 138113.6396 | 139546.5323 | 155929.1459 | 157362.0385 | 4200
4300 | 27.14.430 | 1.6343 | 6.3126 | 8.5245 | 11.2879 | 12.1793 | 13.7536 | 1.3418 | 5.3278 | 7.1947 | 9.527 | 10.2793 | 11.6081 | 1.064 | 4.3557 | 5.8819 | 7.7886 | 8.4037 | 9.49 | 216 | 122292.6112 | 123725.5039 | 140631.5058 | 142064.3984 | 158871.1908 | 160304.0834 | 4300
4400 | 27.14.440 | 1.6788 | 6.3643 | 8.5762 | 11.3417 | 12.2331 | 13.811 | 1.3783 | 5.3715 | 7.2383 | 9.5724 | 10.3248 | 11.6565 | 1.0929 | 4.3914 | 5.9176 | 7.8258 | 8.4409 | 9.5296 | 216 | 124383.9915 | 125816.8841 | 143149.372 | 144582.2646 | 161813.2357 | 163246.1283 | 4400
4500 | 27.14.450 | 1.7207 | 6.5759 | 8.8751 | 11.7482 | 12.6748 | 14.3122 | 1.4127 | 5.5501 | 7.4906 | 9.9155 | 10.6975 | 12.0795 | 1.1201 | 4.5374 | 6.1238 | 8.1062 | 8.7456 | 9.8754 | 234 | 128579.1217 | 131165.6143 | 146617.3881 | 148050.2807 | 166859.0305 | 169445.5231 | 4500
4600 | 27.14.460 | 1.7625 | 6.7875 | 9.174 | 12.1547 | 13.1165 | 14.8135 | 1.447 | 5.7287 | 7.7429 | 10.2585 | 11.0703 | 12.5026 | 1.1474 | 4.6834 | 6.3301 | 8.3867 | 9.0504 | 10.2213 | 252 | 132774.2519 | 135360.7445 | 151239.0042 | 152671.8968 | 170751.2253 | 174491.3179 | 4600
4700 | 27.14.470 | 1.807 | 7.1906 | 9.7372 | 12.9156 | 13.9419 | 15.7491 | 1.4835 | 6.0688 | 8.2182 | 10.9008 | 11.767 | 13.2923 | 1.1763 | 4.9615 | 6.7186 | 8.9118 | 9.6199 | 10.8669 | 266 | 137996.9487 | 140583.4413 | 155734.5869 | 157167.4795 | 175670.9867 | 179411.0794 | 4700
4800 | 27.14.480 | 1.8514 | 7.5936 | 10.3003 | 13.6766 | 14.7674 | 16.6848 | 1.52 | 6.409 | 8.6934 | 11.543 | 12.4637 | 14.082 | 1.2053 | 5.2396 | 7.1072 | 9.4368 | 10.1895 | 11.5125 | 280 | 140912.4455 | 143498.9381 | 160230.1696 | 161663.0623 | 180590.7482 | 184330.8408 | 4800
4900 | 27.14.490 | 1.8959 | 7.6431 | 10.3498 | 13.728 | 14.8189 | 16.7397 | 1.5565 | 6.4508 | 8.7352 | 11.5865 | 12.5071 | 14.1283 | 1.2342 | 5.2737 | 7.1413 | 9.4723 | 10.225 | 11.5504 | 280 | 144177.4863 | 145610.379 | 165075.2964 | 166508.1891 | 185860.0537 | 187292.9463 | 4900
5000 | 27.14.500 | 1.9403 | 7.6926 | 10.3993 | 13.7795 | 14.8704 | 16.7946 | 1.593 | 6.4926 | 8.777 | 11.6299 | 12.5506 | 14.1746 | 1.2632 | 5.3079 | 7.1755 | 9.5079 | 10.2605 | 11.5883 | 280 | 145135.3272 | 146568.2199 | 166459.6232 | 167892.5159 | 187668.5592 | 189101.4519 | 5000
5100 | 27.14.510 | 1.9822 | 7.8691 | 10.6485 | 14.1184 | 15.2385 | 17.2124 | 1.6274 | 6.6415 | 8.9873 | 11.9159 | 12.8613 | 14.5273 | 1.2904 | 5.4296 | 7.3475 | 9.7417 | 10.5146 | 11.8766 | 284 | 152151.4512 | 153584.3438 | 173902.2331 | 175335.1258 | 195535.3479 | 196968.2405 | 5100
5200 | 27.14.520 | 2.024 | 8.0455 | 10.8977 | 14.4572 | 15.6067 | 17.6303 | 1.6617 | 6.7904 | 9.1977 | 12.2019 | 13.1721 | 14.8799 | 1.3176 | 5.5514 | 7.5194 | 9.9755 | 10.7686 | 12.1649 | 288 | 159167.5752 | 160600.4678 | 181344.843 | 182777.7357 | 203402.1365 | 204835.0291 | 5200
5300 | 27.14.530 | 2.0685 | 8.095 | 10.9472 | 14.5087 | 15.6582 | 17.6851 | 1.6982 | 6.8322 | 9.2394 | 12.2454 | 13.2155 | 14.9263 | 1.3466 | 5.5856 | 7.5536 | 10.011 | 10.8042 | 12.2027 | 288 | 159867.8551 | 161300.7478 | 182471.6089 | 183904.5015 | 204953.0811 | 206385.9737 | 5300
5400 | 27.14.540 | 2.1129 | 8.1445 | 10.9967 | 14.5602 | 15.7097 | 17.74 | 1.7347 | 6.874 | 9.2812 | 12.2888 | 13.259 | 14.9726 | 1.3755 | 5.6197 | 7.5877 | 10.0465 | 10.8397 | 12.2406 | 288 | 160568.1351 | 162001.0277 | 183598.3748 | 185031.2674 | 206504.0256 | 207936.9183 | 5400
5500 | 27.14.550 | 2.1574 | 8.6745 | 11.7595 | 15.6085 | 16.8519 | 19.0387 | 1.7712 | 7.3213 | 9.925 | 13.1736 | 14.223 | 16.0686 | 1.4045 | 5.9854 | 8.1141 | 10.7699 | 11.6278 | 13.1367 | 306 | 163454.5531 | 164887.4458 | 186911.2787 | 188344.1714 | 210241.1083 | 211674.001 | 5500
5600 | 27.14.560 | 2.2019 | 9.2045 | 12.5224 | 16.6569 | 17.994 | 20.3373 | 1.8077 | 7.7686 | 10.5689 | 14.0584 | 15.187 | 17.1647 | 1.4334 | 6.3511 | 8.6404 | 11.4932 | 12.4159 | 14.0328 | 324 | 166340.9712 | 167773.8638 | 190224.1827 | 191657.0753 | 213978.191 | 215411.0836 | 5600
5700 | 27.14.570 | 2.2437 | 9.2517 | 12.5696 | 16.706 | 18.0432 | 20.3897 | 1.8421 | 7.8085 | 10.6087 | 14.0999 | 15.2284 | 17.2089 | 1.4607 | 6.3837 | 8.673 | 11.5271 | 12.4498 | 14.0689 | 324 | 166719.1358 | 168152.0284 | 191028.8332 | 192461.7258 | 215207.0202 | 216639.9129 | 5700
5800 | 27.14.580 | 2.2856 | 9.299 | 12.6169 | 16.7551 | 18.0923 | 20.4421 | 1.8764 | 7.8484 | 10.6486 | 14.1413 | 15.2699 | 17.2531 | 1.4879 | 6.4163 | 8.7056 | 11.5611 | 12.4837 | 14.105 | 324 | 167097.3003 | 168530.193 | 191833.4837 | 193266.3763 | 216435.8494 | 217868.7421 | 5800
5900 | 27.14.590 | 2.33 | 9.3507 | 12.6686 | 16.809 | 18.1461 | 20.4995 | 1.9129 | 7.892 | 10.6923 | 14.1868 | 15.3153 | 17.3015 | 1.5168 | 6.452 | 8.7413 | 11.5982 | 12.5208 | 14.1446 | 324 | 168169.1436 | 169602.0363 | 193331.8129 | 194764.7055 | 218358.3574 | 219791.25 | 5900
6000 | 27.14.600 | 2.3745 | 9.4025 | 12.7204 | 16.8628 | 18.1999 | 20.5568 | 1.9494 | 7.9357 | 10.736 | 14.2322 | 15.3608 | 17.35 | 1.5458 | 6.4877 | 8.777 | 11.6353 | 12.558 | 14.1842 | 324 | 169240.9869 | 170673.8796 | 194830.1421 | 196263.0348 | 220280.8653 | 221713.758 | 6000

## КВКД 37.11
Медно-алюминиевые конвекторы для встраивания в пол с принудительной конвекцией серии "Golfstrеam-V" 220 В
"Qну" при ΔT = 70 - мощность конвектора, расчитывается при температуре 95/85 С (прямая/обратка) и комнатной температуре 20 С,
"Qну" при ΔT = 60 - мощность конвектора, расчитывается при температуре 85/75 С и комнатной температуре 20 С,
"Qну" при ΔT = 50 - мощность конвектора, расчитывается при температуре 75/65 С и комнатной температуре 20 С,
расход теплоносителя 0,1 кг/с (360кг/час)
"Н" - высота конвектора | [6 empty] | "L" - длина конвектора | [6 empty] | "В" - ширина конвектора
B=370 мм Н=110 мм.
L, мм. | Типоразмер | Qну, (ΔT = 70),КВт. при разной скорости вращения вентилятора | [5 empty] | Qну, (ΔT = 60),КВт. при разной скорости вращения вентилятора | [5 empty] | Qну, (ΔT = 50),КВт. при разной скорости вращения вентилятора | [5 empty] | Мощность вентиляторов, Вт | Стальная решетка секционная |  | Алюминиевая, деревянная (дуб, бук) решетка |  | Деревянная решетка (мербау, орех, береза) |  | L, мм.
Цена, руб.
|  | 0 | 32% min (100 B) | 45% (130 B) | 55% (160 B) | 65% (170 B) | max (220 B) | 0 | 32% min (100 B) | 45% (130 B) | 55% (160 B) | 65% (170 B) | max (220 B) | 0 | 32% min (100 B) | 45% (130 B) | 55% (160 B) | 65% (170 B) | max (220 B) |  | КВКД концевой | КВКДП проходное | КВКД концевой | КВКДП проходное | КВКД концевой | КВКДП проходное
600 | 37.11.060 | 0.19955 | 0.7871 | 1.0364 | 1.3696 | 1.4722 | 1.7404 | 0.16323 | 0.66431 | 0.87472 | 1.1559 | 1.2425 | 1.4689 | 0.12891 | 0.5431 | 0.71511 | 0.94502 | 1.0158 | 1.2008 | 32 | 20752.0633 | 22423.7714 | 24456.1273 | 26127.8354 | 25787.151 | 27458.859 | 600
700 | 37.11.070 | 0.26242 | 0.8235 | 1.0728 | 1.4075 | 1.51 | 1.7786 | 0.21466 | 0.69504 | 0.90544 | 1.1879 | 1.2745 | 1.5011 | 0.16952 | 0.56822 | 0.74023 | 0.97114 | 1.0419 | 1.2272 | 32 | 22197.7006 | 23869.4087 | 26519.1086 | 28190.8167 | 28071.9696 | 29743.6777 | 700
800 | 37.11.080 | 0.32159 | 0.8564 | 1.1057 | 1.4417 | 1.5443 | 1.8131 | 0.26306 | 0.7228 | 0.93321 | 1.2168 | 1.3033 | 1.5303 | 0.20774 | 0.59092 | 0.76293 | 0.99475 | 1.0655 | 1.2511 | 32 | 23802.0049 | 25473.713 | 28740.7569 | 30412.465 | 30515.4551 | 32187.1632 | 800
900 | 37.11.090 | 0.38446 | 1.0744 | 1.397 | 1.8305 | 1.9632 | 2.3108 | 0.31448 | 0.9068 | 1.1791 | 1.5449 | 1.6569 | 1.9503 | 0.24836 | 0.74134 | 0.96395 | 1.263 | 1.3546 | 1.5945 | 36 | 31442.337 | 33114.0451 | 36998.433 | 38670.1411 | 38994.9686 | 40666.6766 | 900
1000 | 37.11.100 | 0.44732 | 1.1106 | 1.4333 | 1.8681 | 2.0009 | 2.3489 | 0.36591 | 0.93737 | 1.2097 | 1.5767 | 1.6887 | 1.9824 | 0.28897 | 0.76634 | 0.98894 | 1.289 | 1.3806 | 1.6207 | 36 | 32738.9295 | 34410.6375 | 38912.3695 | 40584.0775 | 41130.7423 | 42802.4503 | 1000
1100 | 37.11.110 | 0.50649 | 1.7807 | 2.338 | 3.0836 | 3.3129 | 3.9126 | 0.41431 | 1.5029 | 1.9733 | 2.6026 | 2.7961 | 3.3022 | 0.3272 | 1.2287 | 1.6132 | 2.1277 | 2.2859 | 2.6997 | 54 | 35941.1802 | 37612.8883 | 42731.9642 | 44403.6723 | 45172.1743 | 46843.8823 | 1100
1200 | 37.11.120 | 0.56936 | 1.812 | 2.3693 | 3.1162 | 3.3455 | 3.9455 | 0.46574 | 1.5294 | 1.9997 | 2.6301 | 2.8236 | 3.33 | 0.36781 | 1.2503 | 1.6348 | 2.1502 | 2.3084 | 2.7224 | 54 | 37393.9482 | 39065.6563 | 44802.0762 | 46473.7843 | 47464.1236 | 49135.8316 | 1200
1300 | 37.11.130 | 0.63223 | 1.8914 | 2.4633 | 3.2312 | 3.4665 | 4.0826 | 0.51716 | 1.5964 | 2.0791 | 2.7271 | 2.9257 | 3.4457 | 0.40842 | 1.3051 | 1.6997 | 2.2295 | 2.3919 | 2.817 | 68 | 44472.6734 | 46144.3815 | 52498.1454 | 54169.8535 | 55382.0301 | 57053.7381 | 1300
1400 | 37.11.140 | 0.6914 | 1.9261 | 2.498 | 3.2672 | 3.5025 | 4.119 | 0.56557 | 1.6256 | 2.1083 | 2.7575 | 2.9561 | 3.4764 | 0.44665 | 1.329 | 1.7236 | 2.2544 | 2.4168 | 2.8421 | 68 | 46145.0747 | 47816.7828 | 54787.8907 | 56459.5988 | 57893.6126 | 59565.3207 | 1400
1500 | 37.11.150 | 0.75427 | 2.5928 | 3.3994 | 4.4792 | 4.8111 | 5.6792 | 0.61699 | 2.1883 | 2.8691 | 3.7805 | 4.0606 | 4.7932 | 0.48726 | 1.7891 | 2.3456 | 3.0907 | 3.3197 | 3.9186 | 86 | 50019.4468 | 51691.1549 | 59279.6068 | 60951.3149 | 62607.166 | 64278.8741 | 1500
1600 | 37.11.160 | 0.81714 | 2.6291 | 3.4356 | 4.5169 | 4.8488 | 5.7172 | 0.66842 | 2.2189 | 2.8996 | 3.8123 | 4.0924 | 4.8253 | 0.52787 | 1.814 | 2.3706 | 3.1167 | 3.3457 | 3.9449 | 86 | 50478.3959 | 52150.1039 | 60355.8999 | 62027.6079 | 63905.2963 | 65577.0044 | 1600
1700 | 37.11.170 | 0.87631 | 2.8439 | 3.7238 | 4.9024 | 5.2645 | 6.2116 | 0.71682 | 2.4003 | 3.1429 | 4.1376 | 4.4432 | 5.2426 | 0.5661 | 1.9623 | 2.5694 | 3.3827 | 3.6325 | 4.286 | 90 | 57604.2915 | 59275.9995 | 68099.1395 | 69770.8475 | 71870.3732 | 73542.0813 | 1700
1800 | 37.11.180 | 0.93918 | 2.8801 | 3.76 | 4.9401 | 5.3021 | 6.2497 | 0.76825 | 2.4308 | 3.1734 | 4.1694 | 4.475 | 5.2747 | 0.60671 | 1.9873 | 2.5944 | 3.4087 | 3.6585 | 4.3123 | 90 | 59737.9474 | 61409.6555 | 70850.1394 | 72521.8475 | 74843.2105 | 76514.9186 | 1800
1900 | 37.11.190 | 1.002 | 2.9164 | 3.7962 | 4.9778 | 5.3398 | 6.2877 | 0.81967 | 2.4614 | 3.204 | 4.2012 | 4.5068 | 5.3068 | 0.64732 | 2.0123 | 2.6194 | 3.4347 | 3.6845 | 4.3385 | 90 | 60510.071 | 62181.779 | 72239.607 | 73911.315 | 76454.5153 | 78126.2234 | 1900
2000 | 37.11.200 | 1.0612 | 3.5815 | 4.696 | 6.1881 | 6.6467 | 7.8463 | 0.86807 | 3.0228 | 3.9635 | 5.2228 | 5.6098 | 6.6222 | 0.68555 | 2.4713 | 3.2403 | 4.2698 | 4.5862 | 5.4139 | 108 | 63362.8121 | 65034.5201 | 75709.6921 | 77381.4001 | 80146.4377 | 81818.1457 | 2000
2100 | 37.11.210 | 1.1241 | 3.6178 | 4.7323 | 6.2258 | 6.6844 | 7.8843 | 0.9195 | 3.0534 | 3.994 | 5.2546 | 5.6416 | 6.6543 | 0.72616 | 2.4963 | 3.2653 | 4.2958 | 4.6122 | 5.4402 | 108 | 65710.3685 | 67382.0766 | 78674.5925 | 80346.3006 | 83333.1754 | 85004.8835 | 2100
2200 | 37.11.220 | 1.187 | 3.6524 | 4.7669 | 6.2619 | 6.7204 | 7.9207 | 0.97093 | 3.0826 | 4.0233 | 5.285 | 5.6721 | 6.6851 | 0.76677 | 2.5202 | 3.2892 | 4.3207 | 4.6371 | 5.4653 | 108 | 67213.2283 | 68884.9364 | 80794.7963 | 82466.5044 | 85675.2165 | 87346.9246 | 2200
2300 | 37.11.230 | 1.2461 | 3.9136 | 5.1161 | 6.728 | 7.2228 | 8.5175 | 1.0193 | 3.3031 | 4.318 | 5.6784 | 6.096 | 7.1887 | 0.805 | 2.7004 | 3.5301 | 4.6423 | 4.9837 | 5.8771 | 126 | 79538.7477 | 81210.4558 | 93737.6597 | 95409.3678 | 98839.9172 | 100511.6252 | 2300
2400 | 37.11.240 | 1.309 | 4.3986 | 5.7624 | 7.5889 | 8.15 | 9.618 | 1.0708 | 3.7124 | 4.8634 | 6.405 | 6.8786 | 8.1176 | 0.84561 | 3.035 | 3.976 | 5.2363 | 5.6235 | 6.6364 | 140 | 77818.6762 | 79490.3842 | 92634.9322 | 94306.6402 | 97959.0269 | 99630.7349 | 2400
2500 | 37.11.250 | 1.3719 | 4.4348 | 5.7986 | 7.6265 | 8.1877 | 9.6561 | 1.1222 | 3.743 | 4.894 | 6.4368 | 6.9104 | 8.1497 | 0.88622 | 3.06 | 4.001 | 5.2623 | 5.6495 | 6.6627 | 140 | 78088.2188 | 79759.9269 | 93521.8188 | 95193.5269 | 99067.7508 | 100739.4589 | 2500
2600 | 37.11.260 | 1.431 | 4.6496 | 6.0868 | 8.012 | 8.6034 | 10.1505 | 1.1706 | 3.9243 | 5.1372 | 6.7622 | 7.2613 | 8.567 | 0.92445 | 3.2082 | 4.1999 | 5.5283 | 5.9363 | 7.0038 | 144 | 85351.7677 | 87023.4758 | 101402.7117 | 103074.4198 | 107170.481 | 108842.189 | 2600
2700 | 37.11.270 | 1.4939 | 4.6859 | 6.123 | 8.0497 | 8.6411 | 10.1885 | 1.222 | 3.9549 | 5.1678 | 6.794 | 7.2931 | 8.5991 | 0.96506 | 3.2332 | 4.2249 | 5.5543 | 5.9623 | 7.0301 | 144 | 87744.5091 | 89416.2171 | 104412.7971 | 106084.5051 | 110402.4036 | 112074.1117 | 2700
2800 | 37.11.280 | 1.5568 | 5.3542 | 7.0259 | 9.2634 | 9.9513 | 11.7504 | 1.2734 | 4.5189 | 5.9299 | 7.8183 | 8.3989 | 9.9173 | 1.0057 | 3.6944 | 4.8479 | 6.3917 | 6.8664 | 8.1078 | 162 | 89443.325 | 91115.0331 | 106728.957 | 108400.6651 | 112940.4009 | 114612.1089 | 2800
2900 | 37.11.290 | 1.6159 | 5.3873 | 7.059 | 9.2978 | 9.9857 | 11.7851 | 1.3218 | 4.5468 | 5.9578 | 7.8473 | 8.4279 | 9.9466 | 1.0439 | 3.7172 | 4.8707 | 6.4155 | 6.8901 | 8.1317 | 162 | 89521.9887 | 91193.6968 | 107424.9647 | 109096.6728 | 113858.2458 | 115529.9539 | 2900
3000 | 37.11.300 | 1.6788 | 5.4235 | 7.0952 | 9.3354 | 10.0233 | 11.8231 | 1.3733 | 4.5774 | 5.9884 | 7.8791 | 8.4597 | 9.9787 | 1.0845 | 3.7422 | 4.8957 | 6.4415 | 6.9161 | 8.158 | 162 | 91839.5169 | 93511.2249 | 110359.8369 | 112031.5449 | 117014.9553 | 118686.6633 | 3000
3100 | 37.11.310 | 1.5714 | 5.2219 | 6.835 | 8.9961 | 9.6599 | 10.8184 | 1.2854 | 4.4073 | 5.7687 | 7.5927 | 8.1529 | 9.1308 | 1.0151 | 3.6031 | 4.7161 | 6.2073 | 6.6653 | 7.4647 | 172 | 100497.8427 | 101453.1045 | 119635.5067 | 120590.7685 | 126512.4624 | 127467.7241 | 3100
3200 | 37.11.320 | 1.6343 | 5.2581 | 6.8712 | 9.0338 | 9.6976 | 10.8586 | 1.3368 | 4.4378 | 5.7993 | 7.6245 | 8.1847 | 9.1647 | 1.0557 | 3.6281 | 4.7411 | 6.2333 | 6.6913 | 7.4924 | 172 | 100956.7917 | 101912.0535 | 120711.7997 | 121667.0615 | 127810.5927 | 128765.8544 | 3200
3300 | 37.11.330 | 1.6934 | 5.473 | 7.1594 | 9.4193 | 10.1132 | 11.3254 | 1.3852 | 4.6192 | 6.0425 | 7.9499 | 8.5356 | 9.5586 | 1.094 | 3.7763 | 4.94 | 6.4993 | 6.9781 | 7.8145 | 176 | 108082.6873 | 109037.9491 | 128455.0393 | 129410.3011 | 135775.6696 | 136730.9313 | 3300
3400 | 37.11.340 | 1.7526 | 5.6878 | 7.4476 | 9.8048 | 10.5289 | 11.7922 | 1.4336 | 4.8005 | 6.2857 | 8.2753 | 8.8864 | 9.9526 | 1.1322 | 3.9246 | 5.1388 | 6.7653 | 7.265 | 8.1366 | 180 | 115208.5829 | 116163.8447 | 136198.2789 | 137153.5407 | 143740.7464 | 144696.0082 | 3400
3500 | 37.11.350 | 1.8155 | 5.724 | 7.4838 | 9.8425 | 10.5666 | 11.8324 | 1.4851 | 4.8311 | 6.3163 | 8.3071 | 8.9182 | 9.9865 | 1.1728 | 3.9496 | 5.1638 | 6.7913 | 7.291 | 8.1643 | 180 | 117342.2389 | 118297.5007 | 138949.2789 | 139904.5407 | 146713.5837 | 147668.8455 | 3500
3600 | 37.11.360 | 1.8784 | 5.7603 | 7.52 | 9.8802 | 10.6043 | 11.8725 | 1.5365 | 4.8617 | 6.3469 | 8.3389 | 8.95 | 10.0204 | 1.2134 | 3.9746 | 5.1888 | 6.8173 | 7.317 | 8.192 | 180 | 119475.8949 | 120431.1566 | 141700.2789 | 142655.5406 | 149686.421 | 150641.6827 | 3600
3700 | 37.11.370 | 1.9412 | 5.7965 | 7.5562 | 9.9179 | 10.642 | 11.9127 | 1.5879 | 4.8922 | 6.3775 | 8.3707 | 8.9818 | 10.0543 | 1.254 | 3.9996 | 5.2138 | 6.8433 | 7.3429 | 8.2198 | 180 | 120248.0184 | 121203.2802 | 143089.7464 | 144045.0082 | 151297.7258 | 152252.9875 | 3700
3800 | 37.11.380 | 2.0041 | 5.8327 | 7.5925 | 9.9555 | 10.6796 | 11.9528 | 1.6393 | 4.9228 | 6.408 | 8.4025 | 9.0136 | 10.0882 | 1.2946 | 4.0246 | 5.2388 | 6.8693 | 7.3689 | 8.2475 | 180 | 121020.1419 | 121975.4037 | 144479.2139 | 145434.4757 | 152909.0306 | 153864.2923 | 3800
3900 | 37.11.390 | 2.0633 | 6.4979 | 8.4923 | 11.1659 | 11.9865 | 13.4218 | 1.6877 | 5.4842 | 7.1675 | 9.424 | 10.1166 | 11.328 | 1.3329 | 4.4835 | 5.8597 | 7.7045 | 8.2707 | 9.261 | 198 | 123872.883 | 124828.1448 | 147949.299 | 148904.5608 | 156600.953 | 157556.2147 | 3900
4000 | 37.11.400 | 2.1224 | 7.1631 | 9.3921 | 12.3763 | 13.2935 | 14.8908 | 1.7361 | 6.0456 | 7.9269 | 10.4456 | 11.2197 | 12.5678 | 1.3711 | 4.9425 | 6.4805 | 8.5396 | 9.1725 | 10.2746 | 216 | 126725.6241 | 127680.8859 | 151419.3841 | 152374.6459 | 160292.8753 | 161248.1371 | 4000
4100 | 37.11.410 | 2.1853 | 7.1993 | 9.4283 | 12.414 | 13.3311 | 14.9309 | 1.7876 | 6.0762 | 7.9575 | 10.4774 | 11.2515 | 12.6017 | 1.4117 | 4.9675 | 6.5055 | 8.5656 | 9.1985 | 10.3023 | 216 | 129073.1806 | 130028.4424 | 154384.2846 | 155339.5464 | 163479.6131 | 164434.8749 | 4100
4200 | 37.11.420 | 2.2482 | 7.2355 | 9.4645 | 12.4516 | 13.3688 | 14.9711 | 1.839 | 6.1068 | 7.988 | 10.5092 | 11.2833 | 12.6356 | 1.4523 | 4.9925 | 6.5305 | 8.5916 | 9.2245 | 10.3301 | 216 | 131420.7371 | 132375.9988 | 157349.1851 | 158304.4468 | 166666.3508 | 167621.6126 | 4200
4300 | 37.11.430 | 2.311 | 7.2702 | 9.4992 | 12.4877 | 13.4049 | 15.0095 | 1.8904 | 6.136 | 8.0173 | 10.5396 | 11.3137 | 12.668 | 1.4929 | 5.0164 | 6.5544 | 8.6165 | 9.2494 | 10.3566 | 216 | 132923.5969 | 133878.8586 | 159469.3889 | 160424.6506 | 169008.3919 | 169963.6537 | 4300
4400 | 37.11.440 | 2.3739 | 7.3048 | 9.5338 | 12.5237 | 13.4409 | 15.0479 | 1.9419 | 6.1653 | 8.0465 | 10.57 | 11.3441 | 12.7004 | 1.5335 | 5.0403 | 6.5783 | 8.6414 | 9.2742 | 10.3831 | 216 | 134426.4567 | 135381.7184 | 161589.5927 | 162544.8544 | 171350.433 | 172305.6947 | 4400
4500 | 37.11.450 | 2.4331 | 7.566 | 9.883 | 12.9898 | 13.9432 | 15.6118 | 1.9903 | 6.3857 | 8.3412 | 10.9634 | 11.7681 | 13.1764 | 1.5718 | 5.2205 | 6.8193 | 8.963 | 9.6208 | 10.7721 | 234 | 138676.7761 | 139632.0378 | 166457.2561 | 167412.5178 | 176439.9337 | 177395.1954 | 4500
4600 | 37.11.460 | 2.4922 | 7.8272 | 10.2322 | 13.4559 | 14.4455 | 16.1757 | 2.0387 | 6.6061 | 8.6359 | 11.3568 | 12.192 | 13.6523 | 1.61 | 5.4008 | 7.0602 | 9.2846 | 9.9674 | 11.1612 | 252 | 141773.4955 | 143882.3572 | 170171.3195 | 172280.1812 | 180375.8344 | 181331.0961 | 4600
4700 | 37.11.470 | 2.5551 | 8.3121 | 10.8784 | 14.3168 | 15.3728 | 17.2163 | 2.0901 | 7.0155 | 9.1814 | 12.0834 | 12.9746 | 14.5305 | 1.6506 | 5.7354 | 7.5061 | 9.8786 | 10.6072 | 11.8792 | 266 | 145821.4239 | 147930.2856 | 174836.5919 | 176945.4536 | 186416.544 | 187371.8058 | 4700
4800 | 37.11.480 | 2.618 | 8.7971 | 11.5247 | 15.1777 | 16.3001 | 18.2568 | 2.1415 | 7.4248 | 9.7269 | 12.81 | 13.7573 | 15.4088 | 1.6912 | 6.07 | 7.952 | 10.4726 | 11.2471 | 12.5972 | 280 | 149869.3523 | 151978.2141 | 179501.8643 | 181610.7261 | 191303.6537 | 192258.9155 | 4800
4900 | 37.11.490 | 2.6809 | 8.8333 | 11.5609 | 15.2154 | 16.3377 | 18.297 | 2.1929 | 7.4553 | 9.7574 | 12.8418 | 13.7891 | 15.4427 | 1.7318 | 6.095 | 7.977 | 10.4986 | 11.273 | 12.6249 | 280 | 155906.895 | 156862.1567 | 186156.751 | 187112.0127 | 197026.7777 | 197982.0394 | 4900
5000 | 37.11.500 | 2.7437 | 8.8696 | 11.5972 | 15.2531 | 16.3754 | 18.3372 | 2.2444 | 7.4859 | 9.788 | 12.8736 | 13.8209 | 15.4766 | 1.7724 | 6.12 | 8.002 | 10.5246 | 11.299 | 12.6526 | 280 | 156176.4376 | 157131.6994 | 187043.6376 | 187998.8994 | 198135.5016 | 199090.7634 | 5000
5100 | 37.11.510 | 2.8029 | 9.0844 | 11.8853 | 15.6386 | 16.7911 | 18.804 | 2.2928 | 7.6672 | 10.0312 | 13.199 | 14.1717 | 15.8705 | 1.8107 | 6.2682 | 8.2009 | 10.7906 | 11.5859 | 12.9747 | 284 | 163439.9865 | 164395.2483 | 194924.5305 | 195879.7923 | 206238.2318 | 207193.4935 | 5100
5200 | 37.11.520 | 2.8621 | 9.2993 | 12.1735 | 16.0241 | 17.2068 | 19.2708 | 2.3412 | 7.8486 | 10.2744 | 13.5243 | 14.5225 | 16.2645 | 1.8489 | 6.4165 | 8.3997 | 11.0566 | 11.8727 | 13.2968 | 288 | 170703.5354 | 171658.7971 | 202805.4234 | 203760.6851 | 214340.962 | 215296.2237 | 5200
5300 | 37.11.530 | 2.9249 | 9.3355 | 12.2097 | 16.0618 | 17.2445 | 19.3109 | 2.3926 | 7.8792 | 10.305 | 13.5561 | 14.5543 | 16.2984 | 1.8895 | 6.4415 | 8.4247 | 11.0826 | 11.8987 | 13.3245 | 288 | 173096.2768 | 174051.5385 | 205815.5088 | 206770.7705 | 217572.8846 | 218528.1464 | 5300
5400 | 37.11.540 | 2.9878 | 9.3717 | 12.246 | 16.0994 | 17.2821 | 19.3511 | 2.444 | 7.9097 | 10.3356 | 13.5879 | 14.5861 | 16.3323 | 1.9301 | 6.4665 | 8.4497 | 11.1086 | 11.9247 | 13.3522 | 288 | 175489.0181 | 176444.2799 | 208825.5941 | 209780.8559 | 220804.8072 | 221760.069 | 5400
5500 | 37.11.550 | 3.0507 | 10.04 | 13.1489 | 17.3131 | 18.5923 | 20.8235 | 2.4954 | 8.4738 | 11.0977 | 14.6123 | 15.6919 | 17.5751 | 1.9707 | 6.9276 | 9.0728 | 11.946 | 12.8287 | 14.3682 | 306 | 177187.8341 | 178143.0958 | 211141.7541 | 212097.0158 | 223342.8045 | 224298.0662 | 5500
5600 | 37.11.560 | 3.1135 | 10.7084 | 14.0519 | 18.5268 | 19.9025 | 22.296 | 2.5469 | 9.0379 | 11.8598 | 15.6366 | 16.7977 | 18.8178 | 2.0113 | 7.3888 | 9.6958 | 12.7835 | 13.7327 | 15.3842 | 324 | 178886.65 | 179841.9118 | 213457.914 | 214413.1758 | 225880.8017 | 226836.0635 | 5600
5700 | 37.11.570 | 3.1727 | 10.7414 | 14.0849 | 18.5611 | 19.9369 | 22.3327 | 2.5953 | 9.0658 | 11.8877 | 15.6656 | 16.8268 | 18.8488 | 2.0496 | 7.4116 | 9.7186 | 12.8072 | 13.7565 | 15.4095 | 324 | 178965.3137 | 179920.5755 | 214153.9217 | 215109.1835 | 226798.6467 | 227753.9085 | 5700
5800 | 37.11.580 | 3.2319 | 10.7745 | 14.118 | 18.5955 | 19.9713 | 22.3693 | 2.6437 | 9.0937 | 11.9156 | 15.6946 | 16.8558 | 18.8797 | 2.0878 | 7.4344 | 9.7414 | 12.8309 | 13.7802 | 15.4348 | 324 | 179043.9774 | 179999.2392 | 214849.9294 | 215805.1912 | 227716.4917 | 228671.7534 | 5800
5900 | 37.11.590 | 3.2947 | 10.8107 | 14.1542 | 18.6332 | 20.009 | 22.4095 | 2.6951 | 9.1243 | 11.9462 | 15.7264 | 16.8876 | 18.9136 | 2.1284 | 7.4594 | 9.7664 | 12.8569 | 13.8062 | 15.4626 | 324 | 181361.5056 | 182316.7674 | 217784.8016 | 218740.0634 | 230873.2011 | 231828.4629 | 5900
6000 | 37.11.600 | 3.3576 | 10.847 | 14.1905 | 18.6709 | 20.0467 | 22.4497 | 2.7465 | 9.1548 | 11.9768 | 15.7582 | 16.9194 | 18.9475 | 2.169 | 7.4844 | 9.7914 | 12.8829 | 13.8322 | 15.4903 | 324 | 183679.0338 | 184634.2955 | 220719.6738 | 221674.9355 | 234029.9106 | 234985.1723 | 6000

## КВКД 37.14
Медно-алюминиевые конвекторы для встраивания в пол с принудительной конвекцией серии "Golfstrеam-V" 220 В
"Qну" при ΔT = 70 - мощность конвектора, расчитывается при температуре 95/85 С (прямая/обратка) и комнатной температуре 20 С,
"Qну" при ΔT = 60 - мощность конвектора, расчитывается при температуре 85/75 С и комнатной температуре 20 С,
"Qну" при ΔT = 50 - мощность конвектора, расчитывается при температуре 75/65 С и комнатной температуре 20 С,
расход теплоносителя 0,1 кг/с (360кг/час)
"Н" - высота конвектора | [6 empty] | "L" - длина конвектора | [6 empty] | "В" - ширина конвектора
B=370 мм Н=140 мм.
L, мм. | Типоразмер | Qну, (ΔT = 70),КВт. при разной скорости вращения вентилятора | [5 empty] | Qну, (ΔT = 60),КВт. при разной скорости вращения вентилятора | [5 empty] | Qну, (ΔT = 50),КВт. при разной скорости вращения вентилятора | [5 empty] | Мощность вентиляторов, Вт | Стальная решетка секционная |  | Алюминиевая, деревянная (дуб, бук) решетка |  | Деревянная решетка (мербау, орех, береза) |  | L, мм.
Цена, руб.
|  | 0 | 32% min (100 B) | 45% (130 B) | 55% (160 B) | 65% (170 B) | max (220 B) | 0 | 32% min (100 B) | 45% (130 B) | 55% (160 B) | 65% (170 B) | max (220 B) | 0 | 32% min (100 B) | 45% (130 B) | 55% (160 B) | 65% (170 B) | max (220 B) |  | КВКД концевой | КВКДП проходное | КВКД концевой | КВКДП проходное | КВКД концевой | КВКДП проходное
600 | 37.14.060 | 0.25436 | 1.0143 | 1.3859 | 1.9647 | 2.097 | 2.3837 | 0.20883 | 0.85608 | 1.1697 | 1.6582 | 1.7699 | 2.0119 | 0.16559 | 0.69988 | 0.95626 | 1.3557 | 1.4469 | 1.6448 | 32 | 23502.151 | 25173.8591 | 27206.215 | 28877.9231 | 28537.2387 | 30208.9468 | 600
700 | 37.14.070 | 0.3345 | 1.0638 | 1.4354 | 2.0162 | 2.1485 | 2.4357 | 0.27462 | 0.89786 | 1.2115 | 1.7017 | 1.8133 | 2.0557 | 0.21776 | 0.73403 | 0.99041 | 1.3912 | 1.4825 | 1.6806 | 32 | 25835.3122 | 27507.0203 | 30156.7202 | 31828.4283 | 31709.5812 | 33381.2892 | 700
800 | 37.14.080 | 0.40992 | 1.1133 | 1.4849 | 2.0677 | 2.2 | 2.4877 | 0.33655 | 0.93964 | 1.2532 | 1.7451 | 1.8568 | 2.0996 | 0.26686 | 0.76819 | 1.0246 | 1.4267 | 1.518 | 1.7165 | 32 | 28191.0955 | 29862.8036 | 33129.8475 | 34801.5556 | 34904.5458 | 36576.2538 | 800
900 | 37.14.090 | 0.49006 | 1.3954 | 1.8763 | 2.6287 | 2.7998 | 3.1717 | 0.40234 | 1.1777 | 1.5836 | 2.2186 | 2.3631 | 2.6769 | 0.31903 | 0.96283 | 1.2946 | 1.8138 | 1.9319 | 2.1885 | 36 | 36791.3653 | 38463.0734 | 42347.4613 | 44019.1694 | 44343.9969 | 46015.7049 | 900
1000 | 37.14.100 | 0.5702 | 1.4472 | 1.928 | 2.6825 | 2.8537 | 3.2261 | 0.46813 | 1.2214 | 1.6272 | 2.264 | 2.4085 | 2.7228 | 0.3712 | 0.99854 | 1.3303 | 1.8509 | 1.969 | 2.226 | 36 | 38971.0499 | 40642.7579 | 45144.4899 | 46816.1979 | 47362.8627 | 49034.5707 | 1000
1100 | 37.14.110 | 0.64562 | 2.3107 | 3.1413 | 4.4369 | 4.7326 | 5.3739 | 0.53006 | 1.9502 | 2.6512 | 3.7447 | 3.9943 | 4.5356 | 0.4203 | 1.5944 | 2.1675 | 3.0615 | 3.2655 | 3.708 | 54 | 43279.2436 | 44950.9516 | 50070.0276 | 51741.7356 | 52510.2376 | 54181.9457 | 1100
1200 | 37.14.120 | 0.72576 | 2.3625 | 3.193 | 4.4907 | 4.7864 | 5.4283 | 0.59585 | 1.9939 | 2.6949 | 3.7902 | 4.0397 | 4.5814 | 0.47247 | 1.6301 | 2.2032 | 3.0986 | 3.3026 | 3.7455 | 54 | 44957.1861 | 46628.8941 | 52365.3141 | 54037.0221 | 55027.3614 | 56699.0695 | 1200
1300 | 37.14.130 | 0.8059 | 2.4727 | 3.3251 | 4.6589 | 4.9624 | 5.6216 | 0.66164 | 2.087 | 2.8064 | 3.9321 | 4.1882 | 4.7446 | 0.52464 | 1.7062 | 2.2943 | 3.2146 | 3.424 | 3.8789 | 68 | 53231.4958 | 54903.2039 | 61256.9678 | 62928.6759 | 64140.8524 | 65812.5605 | 1300
1400 | 37.14.140 | 0.88132 | 2.52 | 3.3724 | 4.708 | 5.0115 | 5.6712 | 0.72357 | 2.1269 | 2.8463 | 3.9736 | 4.2297 | 4.7865 | 0.57374 | 1.7388 | 2.3269 | 3.2486 | 3.4579 | 3.9131 | 68 | 55794.083 | 57465.7911 | 64436.899 | 66108.6071 | 67542.6209 | 69214.329 | 1400
1500 | 37.14.150 | 0.96146 | 3.388 | 4.5901 | 6.4671 | 6.8951 | 7.8238 | 0.78936 | 2.8595 | 3.8741 | 5.4583 | 5.8195 | 6.6033 | 0.62591 | 2.3377 | 3.1672 | 4.4623 | 4.7576 | 5.3984 | 86 | 60530.186 | 62201.8941 | 69790.346 | 71462.0541 | 73117.9052 | 74789.6133 | 1500
1600 | 37.14.160 | 1.0416 | 3.4375 | 4.6396 | 6.5186 | 6.9466 | 7.8758 | 0.85515 | 2.9013 | 3.9159 | 5.5017 | 5.8629 | 6.6472 | 0.67808 | 2.3719 | 3.2013 | 4.4978 | 4.7931 | 5.4343 | 86 | 61643.69 | 63315.3981 | 71521.194 | 73192.9021 | 75070.5905 | 76742.2986 | 1600
1700 | 37.14.170 | 1.117 | 3.7196 | 5.031 | 7.0796 | 7.5465 | 8.5598 | 0.91708 | 3.1394 | 4.2462 | 5.9752 | 6.3692 | 7.2245 | 0.72718 | 2.5665 | 3.4714 | 4.8849 | 5.2071 | 5.9063 | 90 | 69524.7535 | 71196.4616 | 80019.6015 | 81691.3096 | 83790.8353 | 85462.5434 | 1700
1800 | 37.14.180 | 1.1972 | 3.7691 | 5.0805 | 7.1311 | 7.5979 | 8.6118 | 0.98287 | 3.1811 | 4.288 | 6.0186 | 6.4127 | 7.2684 | 0.77935 | 2.6007 | 3.5056 | 4.9204 | 5.2426 | 5.9421 | 90 | 72237.3643 | 73909.0723 | 83349.5563 | 85021.2643 | 87342.6273 | 89014.3354 | 1800
1900 | 37.14.190 | 1.2773 | 3.8209 | 5.1323 | 7.1849 | 7.6518 | 8.6661 | 1.0487 | 3.2248 | 4.3316 | 6.064 | 6.4581 | 7.3142 | 0.83152 | 2.6364 | 3.5413 | 4.9576 | 5.2797 | 5.9796 | 90 | 73811.779 | 75483.4871 | 85541.315 | 87213.0231 | 89756.2233 | 91427.9314 | 1900
2000 | 37.14.200 | 1.3527 | 4.6844 | 6.3455 | 8.9393 | 9.5307 | 10.814 | 1.1106 | 3.9536 | 5.3556 | 7.5448 | 8.0439 | 9.127 | 0.88062 | 3.2322 | 4.3784 | 6.1681 | 6.5762 | 7.4617 | 108 | 77287.1666 | 78958.8746 | 89634.0466 | 91305.7546 | 94070.7922 | 95742.5002 | 2000
2100 | 37.14.210 | 1.4329 | 4.7362 | 6.3973 | 8.9931 | 9.5845 | 10.8683 | 1.1764 | 3.9973 | 5.3993 | 7.5902 | 8.0893 | 9.1729 | 0.93279 | 3.268 | 4.4141 | 6.2053 | 6.6133 | 7.4991 | 108 | 80198.2357 | 81869.9438 | 93162.4597 | 94834.1678 | 97821.0426 | 99492.7506 | 2100
2200 | 37.14.220 | 1.513 | 4.7879 | 6.449 | 9.0469 | 9.6383 | 10.9227 | 1.2422 | 4.041 | 5.443 | 7.6356 | 8.1347 | 9.2187 | 0.98496 | 3.3037 | 4.4498 | 6.2424 | 6.6504 | 7.5366 | 108 | 82611.6601 | 84283.3682 | 96193.2281 | 97864.9362 | 101073.6483 | 102745.3563 | 2200
2300 | 37.14.230 | 1.5884 | 5.1263 | 6.9185 | 9.72 | 10.358 | 11.7434 | 1.3041 | 4.3266 | 5.8392 | 8.2036 | 8.7422 | 9.9114 | 1.0341 | 3.5371 | 4.7738 | 6.7068 | 7.147 | 8.1029 | 126 | 96025.1658 | 97696.8738 | 110224.0778 | 111895.7858 | 115326.3352 | 116998.0433 | 2300
2400 | 37.14.240 | 1.6686 | 5.7617 | 7.7944 | 10.9695 | 11.6932 | 13.2639 | 1.3699 | 4.8629 | 6.5785 | 9.2583 | 9.8691 | 11.1947 | 1.0862 | 3.9756 | 5.3781 | 7.569 | 8.0683 | 9.1521 | 140 | 94906.2178 | 96577.9259 | 109722.4738 | 111394.1819 | 115046.5686 | 116718.2766 | 2400
2500 | 37.14.250 | 1.7487 | 5.8112 | 7.8439 | 11.021 | 11.7447 | 13.3158 | 1.4357 | 4.9047 | 6.6202 | 9.3017 | 9.9125 | 11.2386 | 1.1384 | 4.0097 | 5.4123 | 7.6045 | 8.1038 | 9.1879 | 140 | 96073.3208 | 97745.0289 | 111506.9208 | 113178.6289 | 117052.8528 | 118724.5609 | 2500
2600 | 37.14.260 | 1.8241 | 6.0933 | 8.2353 | 11.582 | 12.3446 | 13.9999 | 1.4976 | 5.1428 | 6.9506 | 9.7752 | 10.4188 | 11.8159 | 1.1875 | 4.2044 | 5.6823 | 7.9916 | 8.5177 | 9.6599 | 144 | 105137.1307 | 106808.8387 | 121188.0747 | 122859.7827 | 126955.8439 | 128627.552 | 2600
2700 | 37.14.270 | 1.9043 | 6.1428 | 8.2848 | 11.6335 | 12.396 | 14.0519 | 1.5634 | 5.1845 | 6.9923 | 9.8187 | 10.4623 | 11.8598 | 1.2397 | 4.2385 | 5.7165 | 8.0271 | 8.5533 | 9.6958 | 144 | 108091.4476 | 109763.1557 | 124759.7356 | 126431.4437 | 130749.3421 | 132421.0502 | 2700
2800 | 37.14.280 | 1.9844 | 7.0109 | 9.5025 | 13.3926 | 14.2796 | 16.2044 | 1.6292 | 5.9172 | 8.0201 | 11.3033 | 12.052 | 13.6766 | 1.2918 | 4.8375 | 6.5567 | 9.2409 | 9.8529 | 11.1811 | 162 | 110470.7664 | 112142.4745 | 127756.3984 | 129428.1065 | 133967.8423 | 135639.5503 | 2800
2900 | 37.14.290 | 2.0598 | 7.0581 | 9.5498 | 13.4417 | 14.3288 | 16.2541 | 1.6911 | 5.9571 | 8.06 | 11.3448 | 12.0935 | 13.7184 | 1.3409 | 4.8701 | 6.5893 | 9.2748 | 9.8868 | 11.2153 | 162 | 110349.3604 | 112021.0685 | 128252.3364 | 129924.0445 | 134685.6175 | 136357.3256 | 2900
3000 | 37.14.300 | 2.14 | 7.1099 | 9.6015 | 13.4955 | 14.3826 | 16.3084 | 1.7569 | 6.0007 | 8.1037 | 11.3902 | 12.1389 | 13.7643 | 1.3931 | 4.9058 | 6.625 | 9.3119 | 9.924 | 11.2528 | 162 | 113422.3223 | 115094.0304 | 131942.6423 | 133614.3504 | 138597.7607 | 140269.4688 | 3000
3100 | 37.14.310 | 2.0031 | 6.8255 | 9.2298 | 12.9858 | 13.8417 | 15.3191 | 1.6445 | 5.7608 | 7.7899 | 10.96 | 11.6824 | 12.9294 | 1.304 | 4.7096 | 6.3685 | 8.9602 | 9.5508 | 10.5702 | 172 | 122173.876 | 124800.8458 | 141311.54 | 143938.5098 | 148188.4957 | 150815.4655 | 3100
3200 | 37.14.320 | 2.0832 | 6.875 | 9.2793 | 13.0372 | 13.8932 | 15.374 | 1.7103 | 5.8025 | 7.8317 | 11.0034 | 11.7258 | 12.9757 | 1.3562 | 4.7438 | 6.4027 | 8.9957 | 9.5863 | 10.6081 | 172 | 123287.38 | 125914.3498 | 143042.388 | 145669.3578 | 150141.181 | 152768.1508 | 3200
3300 | 37.14.330 | 2.1586 | 7.1571 | 9.6706 | 13.5982 | 14.493 | 16.0391 | 1.7722 | 6.0406 | 8.162 | 11.4769 | 12.2321 | 13.537 | 1.4053 | 4.9384 | 6.6727 | 9.3828 | 10.0002 | 11.067 | 176 | 131168.4435 | 133795.4134 | 151540.7955 | 154167.7654 | 158861.4258 | 161488.3956 | 3300
3400 | 37.14.340 | 2.234 | 7.4392 | 10.062 | 14.1592 | 15.0929 | 16.7042 | 1.8342 | 6.2787 | 8.4923 | 11.9504 | 12.7384 | 14.0984 | 1.4544 | 5.1331 | 6.9428 | 9.7698 | 10.4141 | 11.5259 | 180 | 139049.5071 | 141676.4769 | 160039.2031 | 162666.1729 | 167581.6706 | 170208.6404 | 3400
3500 | 37.14.350 | 2.3142 | 7.4887 | 10.1115 | 14.2107 | 15.1444 | 16.7591 | 1.8999 | 6.3205 | 8.5341 | 11.9938 | 12.7819 | 14.1447 | 1.5065 | 5.1672 | 6.977 | 9.8054 | 10.4496 | 11.5638 | 180 | 141762.1178 | 144389.0876 | 163369.1578 | 165996.1276 | 171133.4626 | 173760.4324 | 3500
3600 | 37.14.360 | 2.3943 | 7.5382 | 10.161 | 14.2621 | 15.1959 | 16.814 | 1.9657 | 6.3623 | 8.5759 | 12.0372 | 12.8253 | 14.191 | 1.5587 | 5.2014 | 7.0111 | 9.8409 | 10.4852 | 11.6017 | 180 | 144474.7285 | 147101.6984 | 166699.1125 | 169326.0824 | 174685.2546 | 177312.2244 | 3600
3700 | 37.14.370 | 2.4745 | 7.59 | 10.2128 | 14.316 | 15.2497 | 16.8714 | 2.0315 | 6.4059 | 8.6196 | 12.0827 | 12.8707 | 14.2394 | 1.6109 | 5.2371 | 7.0468 | 9.878 | 10.5223 | 11.6412 | 180 | 146049.1433 | 148676.1131 | 168890.8713 | 171517.8411 | 177098.8506 | 179725.8204 | 3700
3800 | 37.14.380 | 2.5546 | 7.6417 | 10.2645 | 14.3698 | 15.3035 | 16.9287 | 2.0973 | 6.4496 | 8.6633 | 12.1281 | 12.9162 | 14.2879 | 1.663 | 5.2728 | 7.0825 | 9.9152 | 10.5594 | 11.6808 | 180 | 147623.558 | 150250.5278 | 171082.63 | 173709.5998 | 179512.4466 | 182139.4164 | 3800
3900 | 37.14.390 | 2.63 | 8.5053 | 11.4778 | 16.1242 | 17.1824 | 19.0137 | 2.1592 | 7.1785 | 9.6872 | 13.6088 | 14.502 | 16.0475 | 1.7121 | 5.8686 | 7.9197 | 11.1257 | 11.8559 | 13.1194 | 198 | 151098.9455 | 153725.9154 | 175175.3615 | 177802.3314 | 183827.0155 | 186453.9853 | 3900
4000 | 37.14.400 | 2.7054 | 9.3688 | 12.691 | 17.8786 | 19.0613 | 21.0986 | 2.2212 | 7.9073 | 10.7112 | 15.0895 | 16.0878 | 17.8072 | 1.7612 | 6.4645 | 8.7568 | 12.3362 | 13.1523 | 14.558 | 216 | 154574.3331 | 157201.3029 | 179268.0931 | 181895.0629 | 188141.5843 | 190768.5541 | 4000
4100 | 37.14.410 | 2.7856 | 9.4206 | 12.7428 | 17.9324 | 19.1152 | 21.156 | 2.287 | 7.951 | 10.7549 | 15.135 | 16.1332 | 17.8556 | 1.8134 | 6.5002 | 8.7925 | 12.3734 | 13.1895 | 14.5976 | 216 | 157485.4022 | 160112.3721 | 182796.5062 | 185423.4761 | 191891.8347 | 194518.8045 | 4100
4200 | 37.14.420 | 2.8657 | 9.4723 | 12.7945 | 17.9862 | 19.169 | 21.2134 | 2.3528 | 7.9946 | 10.7986 | 15.1804 | 16.1786 | 17.9041 | 1.8656 | 6.5359 | 8.8282 | 12.4105 | 13.2266 | 14.6372 | 216 | 160396.4714 | 163023.4412 | 186324.9194 | 188951.8892 | 195642.0851 | 198269.055 | 4200
4300 | 37.14.430 | 2.9459 | 9.5241 | 12.8463 | 18.0401 | 19.2228 | 21.2707 | 2.4185 | 8.0383 | 10.8423 | 15.2258 | 16.224 | 17.9525 | 1.9178 | 6.5716 | 8.8639 | 12.4476 | 13.2637 | 14.6768 | 216 | 162809.8958 | 165436.8656 | 189355.6878 | 191982.6576 | 198894.6908 | 201521.6607 | 4300
4400 | 37.14.440 | 3.026 | 9.5758 | 12.898 | 18.0939 | 19.2766 | 21.3281 | 2.4843 | 8.082 | 10.8859 | 15.2712 | 16.2695 | 18.0009 | 1.9699 | 6.6073 | 8.8996 | 12.4848 | 13.3009 | 14.7164 | 216 | 165223.3202 | 167850.29 | 192386.4562 | 195013.426 | 202147.2965 | 204774.2664 | 4400
4500 | 37.14.450 | 3.1014 | 9.9142 | 13.3675 | 18.7669 | 19.9963 | 22.1261 | 2.5463 | 8.3676 | 11.2822 | 15.8393 | 16.8769 | 18.6744 | 2.019 | 6.8408 | 9.2236 | 12.9492 | 13.7975 | 15.267 | 234 | 168254.4259 | 169727.7957 | 196034.9059 | 197508.2757 | 208324.7835 | 210951.7533 | 4500
4600 | 37.14.460 | 3.1768 | 10.2525 | 13.837 | 19.4399 | 20.716 | 22.924 | 2.6082 | 8.6531 | 11.6785 | 16.4073 | 17.4843 | 19.3479 | 2.0681 | 7.0743 | 9.5476 | 13.4135 | 14.2941 | 15.8176 | 252 | 171285.5315 | 175066.1013 | 199683.3555 | 203463.9253 | 214502.2704 | 215975.6402 | 4600
4700 | 37.14.470 | 3.257 | 10.888 | 14.7129 | 20.6895 | 22.0512 | 24.4037 | 2.674 | 9.1895 | 12.4177 | 17.4619 | 18.6112 | 20.5967 | 2.1203 | 7.5127 | 10.1519 | 14.2758 | 15.2153 | 16.8386 | 266 | 175934.5836 | 180868.7534 | 204949.7516 | 209883.9214 | 222297.7038 | 228385.4736 | 4700
4800 | 37.14.480 | 3.3371 | 11.5235 | 15.5888 | 21.9391 | 23.3864 | 25.8834 | 2.7398 | 9.7258 | 13.1569 | 18.5166 | 19.7381 | 21.8456 | 2.1725 | 7.9512 | 10.7563 | 15.138 | 16.1366 | 17.8596 | 280 | 182890.8357 | 186671.4055 | 212523.3477 | 216303.9175 | 227785.9371 | 231566.5069 | 4800
4900 | 37.14.490 | 3.4173 | 11.573 | 15.6383 | 21.9906 | 23.4379 | 25.9383 | 2.8056 | 9.7676 | 13.1987 | 18.56 | 19.7816 | 21.8919 | 2.2246 | 7.9853 | 10.7904 | 15.1735 | 16.1721 | 17.8974 | 280 | 190979.5387 | 193606.5085 | 221229.3947 | 223856.3645 | 232099.4214 | 234726.3912 | 4900
5000 | 37.14.500 | 3.4974 | 11.6225 | 15.6878 | 22.0421 | 23.4893 | 25.9932 | 2.8714 | 9.8094 | 13.2405 | 18.6035 | 19.825 | 21.9382 | 2.2768 | 8.0195 | 10.8246 | 15.209 | 16.2076 | 17.9353 | 280 | 192146.6416 | 194773.6115 | 223013.8416 | 225640.8115 | 234105.7056 | 236732.6755 | 5000
5100 | 37.14.510 | 3.5728 | 11.9045 | 16.0792 | 22.603 | 24.0892 | 26.6583 | 2.9333 | 10.0474 | 13.5708 | 19.077 | 20.3313 | 22.4996 | 2.3259 | 8.2141 | 11.0946 | 15.5961 | 16.6216 | 18.3942 | 284 | 201210.4515 | 203837.4213 | 232694.9955 | 235321.9653 | 244008.6968 | 246635.6666 | 5100
5200 | 37.14.520 | 3.6482 | 12.1866 | 16.4705 | 23.164 | 24.6891 | 27.3234 | 2.9952 | 10.2855 | 13.9011 | 19.5504 | 20.8376 | 23.0609 | 2.375 | 8.4088 | 11.3647 | 15.9832 | 17.0355 | 18.8531 | 288 | 210274.2613 | 212901.2312 | 242376.1493 | 245003.1192 | 253911.6879 | 256538.6577 | 5200
5300 | 37.14.530 | 3.7284 | 12.2361 | 16.52 | 23.2155 | 24.7406 | 27.3783 | 3.061 | 10.3273 | 13.9429 | 19.5939 | 20.8811 | 23.1073 | 2.4272 | 8.4429 | 11.3988 | 16.0187 | 17.071 | 18.891 | 288 | 213228.5782 | 215855.5481 | 245947.8102 | 248574.7801 | 257705.1861 | 260332.1559 | 5300
5400 | 37.14.540 | 3.8085 | 12.2856 | 16.5695 | 23.267 | 24.7921 | 27.4331 | 3.1268 | 10.3691 | 13.9847 | 19.6373 | 20.9245 | 23.1536 | 2.4793 | 8.4771 | 11.433 | 16.0542 | 17.1065 | 18.9289 | 288 | 216182.8952 | 218809.865 | 249519.4712 | 252146.441 | 261498.6843 | 264125.6541 | 5400
5500 | 37.14.550 | 3.8887 | 13.1537 | 17.7873 | 25.0261 | 26.6757 | 29.5231 | 3.1926 | 11.1017 | 15.0125 | 21.122 | 22.5143 | 24.9175 | 2.5315 | 9.076 | 12.2732 | 17.268 | 18.4062 | 20.3709 | 306 | 218562.214 | 221189.1838 | 252516.134 | 255143.1038 | 264717.1844 | 267344.1542 | 5500
5600 | 37.14.560 | 3.9688 | 14.0217 | 19.005 | 26.7851 | 28.5592 | 31.613 | 3.2584 | 11.8343 | 16.0403 | 22.6067 | 24.104 | 26.6814 | 2.5837 | 9.675 | 13.1135 | 18.4817 | 19.7059 | 21.813 | 324 | 220941.5328 | 223568.5026 | 255512.7968 | 258139.7666 | 267935.6845 | 270562.6543 | 5600
5700 | 37.14.570 | 4.0442 | 14.069 | 19.0523 | 26.8343 | 28.6084 | 31.6654 | 3.3203 | 11.8742 | 16.0801 | 22.6481 | 24.1455 | 26.7256 | 2.6328 | 9.7076 | 13.1461 | 18.5157 | 19.7398 | 21.8491 | 324 | 220820.1268 | 223447.0966 | 256008.7348 | 258635.7046 | 268653.4598 | 271280.4296 | 5700
5800 | 37.14.580 | 4.1196 | 14.1162 | 19.0995 | 26.8834 | 28.6575 | 31.7178 | 3.3822 | 11.9141 | 16.12 | 22.6896 | 24.1869 | 26.7698 | 2.6819 | 9.7402 | 13.1787 | 18.5496 | 19.7737 | 21.8853 | 324 | 220698.7208 | 223325.6906 | 256504.6728 | 259131.6426 | 269371.235 | 271998.2049 | 5800
5900 | 37.14.590 | 4.1998 | 14.168 | 19.1513 | 26.9372 | 28.7113 | 31.7751 | 3.448 | 11.9578 | 16.1637 | 22.735 | 24.2324 | 26.8182 | 2.7341 | 9.7759 | 13.2144 | 18.5867 | 19.8108 | 21.9248 | 324 | 223771.6827 | 226398.6525 | 260194.9787 | 262821.9485 | 273283.3782 | 275910.348 | 5900
6000 | 37.14.600 | 4.2799 | 14.2197 | 19.203 | 26.9911 | 28.7652 | 31.8325 | 3.5138 | 12.0015 | 16.2074 | 22.7805 | 24.2778 | 26.8666 | 2.7862 | 9.8116 | 13.2501 | 18.6238 | 19.848 | 21.9644 | 324 | 226844.6446 | 229471.6144 | 263885.2846 | 266512.2544 | 277195.5214 | 279822.4912 | 6000